## Локальная смета
СОГЛАСОВАНО: | [7 empty] | УТВЕРЖДАЮ:
_____________________________ | [7 empty] | _____________________________
" _____ " ________________ 200_ г. | [7 empty] | "______ " _______________200_ г.
Внутриплощадочные инженерные сети к поз.25 в МКР-19
(наименование стройки)
ЛОКАЛЬНЫЙ СМЕТНЫЙ РАСЧЕТ № 128-08
(локальная смета)
на | насосная
(наименование работ и затрат, наименование объекта)
Основание: чертежи № Обьемы работ
| Сметная стоимость строительных работ ___________________________________________________________ |  | ___________________________18,423 |  | тыс.руб.
| Средства на оплату труда ___________________________________________________________ |  | ___________________________1,493 |  | тыс.руб.
| Сметная трудоемкость ___________________________________________________________ |  | ___________________________________________________________141,55 |  | чел.час
Составлен(а) в текущих (прогнозных) ценах по состоянию на 1.01.2001г.
№ пп | Шифр и номер позиции норматива | Наименование работ и затрат, единица измерения | Количество | Стоимость единицы, руб. |  | Общая стоимость, руб. |  |  | Затраты труда рабочих, чел.-ч, не занятых обслуживанием машин
|  |  |  | всего | эксплуатации машин | Всего | оплаты труда | эксплуатация машин
|  |  |  | оплаты труда | в т.ч. оплаты труда |  |  | в т.ч. оплаты труда | на единицу | всего
1 | 2 | 3 | 4 | 5 | 6 | 7 | 8 | 9 | 10 | 11
Раздел 1.
1 | ТЕР16-02-005-01 | Прокладка трубопроводов отопления и водоснабжения из стальных электросварных труб диаметром: до 40 мм (100 м трубопровода) НР, (123 руб.): 128% от ФОТ (96 руб.) СП, (80 руб.): 83% от ФОТ (96 руб.) | 0.14 | 4459,13 683,73 | 105,46 2,95 | 624 | 96 | 15 | 60.83 | 8.52
Н | 1. 300-9240 | Крепления, (кг) | 0
2 | ТЕР16-02-005-05 | Прокладка трубопроводов отопления и водоснабжения из стальных электросварных труб диаметром: 100 мм (100 м трубопровода) НР, (324 руб.): 128% от ФОТ (253 руб.) СП, (210 руб.): 83% от ФОТ (253 руб.) | 0.28 | 9824,9 896,39 | 181,34 5,75 | 2751 | 251 | 51 2 | 79.75 | 22.33
Н | 1. 300-9240 | Крепления, (кг) | 0
3 | ТЕР16-02-005-05 | Прокладка трубопроводов отопления и водоснабжения из стальных электросварных труб диаметром: 100 мм (ввод) (100 м трубопровода) НР, (116 руб.): 128% от ФОТ (91 руб.) СП, (76 руб.): 83% от ФОТ (91 руб.) | 0.1 | 9824,9 896,39 | 181,34 5,75 | 982 | 90 | 18 1 | 79.75 | 7.98
Н | 1. 300-9240 | Крепления, (кг) | 0
4 | ТЕР16-07-005-1 | Гидравлическое испытание трубопроводов систем отопления, водопровода и горячего водоснабжения диаметром до 50 мм (100 м трубопровода) НР, (12 руб.): 128% от ФОТ (9 руб.) СП, (7 руб.): 83% от ФОТ (9 руб.) | 0.14 | 114,38 66,98 | 43.1 | 16 | 9 | 6 | 5.01 | 0.7
5 | ТЕР16-07-005-02 | Гидравлическое испытание трубопроводов систем отопления, водопровода и горячего водоснабжения диаметром: до 100 мм (100 м трубопровода) НР, (24 руб.): 128% от ФОТ (19 руб.) СП, (16 руб.): 83% от ФОТ (19 руб.) | 0.28 | 120,63 66,98 | 43.1 | 34 | 19 | 12 | 5.01 | 1.4
6 | ТЕР18-05-001-01 | Установка насосов центробежных с электродвигателем массой агрегата: до 0.1 т (1 насос) НР, (390 руб.): 128% от ФОТ (305 руб.) СП, (253 руб.): 83% от ФОТ (305 руб.) | 2 | 280,85 151,34 | 12,97 0,78 | 562 | 303 | 26 2 | 14.17 | 28.34
Н | 1. 300-9260 | Насосы с электродвигателем, (компл) | 1 2
7 | СЦМ-300-1494 | Насосы центробежные 8/18 с электродвигателем 4А 180 А2 массой агрегата до 0,1 т (компл) | 2 | 2693.47 |  | 5387
8 | ТЕР16-05-001-2 | Установка вентилей, задвижек, затворов, клапанов обратных, кранов проходных на трубопроводах из стальных труб диаметром до 50 мм (1 шт) НР, (118 руб.): 128% от ФОТ (92 руб.) СП, (76 руб.): 83% от ФОТ (92 руб.) | 6 | 47,35 15,33 | 4.56 | 284 | 92 | 27 | 1.47 | 8.82
Н | 1. 300-9009 | Арматура фланцевая, (шт) | 1 6
Н | 2. 300-9507 | Фланцы стальные, (шт) | 2 12
9 | СЦМ-300-1177 | Задвижки параллельные фланцевые с выдвижным шпинделем, для воды и пара давлением 1 МПа (10 кгс/см2) 30Ч6БР диаметром 100 мм (шт) | 3 | 525.19 |  | 1576
10 | СЦМ-300-0986 | Фланцы стальные плоские приварные из стали ВСт3сп2, ВСт3сп3; давлением 1.6 МПа (16 кгс/см2), диаметром 100 мм (шт) | 3 | 51.64 |  | 155
11 | ТЕР16-05-003-04 | Установка клапанов предохранительных однорычажных диаметром: 100 мм (1 шт) НР, (90 руб.): 128% от ФОТ (70 руб.) СП, (58 руб.): 83% от ФОТ (70 руб.) | 2 | 135,03 34,82 | 5,88 0,16 | 270 | 70 | 12 | 3.26 | 6.52
Н | 1. 300-9170 | Клапаны, (шт) | 1 2
12 | ССЦ300-9170-112 | Клапан16ч6бр диам.100мм (шт) | 2
13 | ТЕР18-07-001-02 | Установка манометров (1 комплект) НР, (4 руб.): 128% от ФОТ (3 руб.) СП, (2 руб.): 83% от ФОТ (3 руб.) | 1 | 249,87 2,51 |  | 250 | 3 |  | 0.22 | 0.22
14 | Прайс-лист | Монометр МПЗ-У 1180/4,2 (шт) | 1 | 280.95 |  | 281
15 | ТЕР16-05-004-01 | Установка клапанов диаметром: 15мм (1 шт) НР, (18 руб.): 128% от ФОТ (14 руб.) СП, (12 руб.): 83% от ФОТ (14 руб.) | 1 | 61,59 13,67 | 2.23 | 62 | 14 | 2 | 1.28 | 1.28
Н | 1. 300-9170 | Клапаны, (шт) | 1 1
16 | ТЕР16-05-001-01 | Установка кранов проходных на трубопроводах из стальных труб диаметром: до 25 мм (1 шт) НР, (40 руб.): 128% от ФОТ (31 руб.) СП, (26 руб.): 83% от ФОТ (31 руб.) | 2 | 47,03 15,33 | 3.82 | 94 | 31 | 8 | 1.47 | 2.94
Н | 1. 300-9009 | Арматура фланцевая, (шт) | 1 2
Н | 2. 300-9507 | Фланцы стальные, (шт) | 2 4
17 | ССЦ300-9230-002 | Кран 10Б8бк1 диам.15 (шт) | 1 | 46.17 |  | 46
18 | ССЦ300-9230-103 | Кран 11Б8бк1 диам.15 (шт) | 1 | 46.17 |  | 46
19 | ТЕР15-04-030-4 | Масляная окраска металлических поверхностей решеток, переплетов, труб диаметром менее 50 мм и т.п., количество окрасок 2 (100 м2 окрашиваемой поверхности) НР, (122 руб.): 105% от ФОТ (116 руб.) СП, (64 руб.): 55% от ФОТ (116 руб.) | 0.16 | 1254,87 723,39 | 2,44 0,12 | 201 | 116 |  | 71.06 | 11.37
20 | ТЕР1-02-057-3 | Разработка грунта вручную в траншеях глубиной до 2 м без креплений с откосами, группа грунтов 3 (100 м3 грунта) НР, (142 руб.): 80% от ФОТ (178 руб.) СП, (80 руб.): 45% от ФОТ (178 руб.) | 0.08 | 2224,56 2224,56 |  | 178 | 178 |  | 248 | 19.84
21 | ТЕР1-02-061-2 | Засыпка вручную траншей, пазух котлованов и ям, группа грунтов 2 (100 м3 грунта) НР, (54 руб.): 80% от ФОТ (67 руб.) СП, (30 руб.): 45% от ФОТ (67 руб.) | 0.08 | 835,92 835,92 |  | 67 | 67 |  | 97.2 | 7.78
22 | ТЕР06-01-005-01 | Устройство бетонных фундаментов (100 м3 бетона и железобетона в деле) НР, (58 руб.): 120% от ФОТ (48 руб.) СП, (37 руб.): 77% от ФОТ (48 руб.) | 0.01 | 78781,83 4289,24 | 3861,8 535,96 | 788 | 43 | 39 5 | 441.28 | 4.41
24 | ТЕР16-02-005-08 | Стальной футляр д219мм (100 м трубопровода) НР, (52 руб.): 128% от ФОТ (41 руб.) СП, (34 руб.): 83% от ФОТ (41 руб.) | 0.02 | 27938,9 2033,96 | 432,69 16,00 | 559 | 41 | 9 | 185.92 | 3.72
Н | 1. 300-9240 | Крепления, (кг) | 0
25 | ТЕР26-01-051-1 | Текстолитовая пррокладка (100 м2 поверхности покрытия изоляции) НР, (45 руб.): 100% от ФОТ (45 руб.) СП, (32 руб.): 70% от ФОТ (45 руб.) | 0.02 | 6004,52 2262,19 | 83.73 | 120 | 45 | 2 | 190.1 | 3.8
Н | 1. 104-9140 | Детали покрытия тепловой изоляции, (м2) | 115 2,3
26 | СЦМ-104-0091 | Ткань стеклянная конструкционная ТР-07 (т.м2) | 0.002 | 26657.07 |  | 53
27 | СЦМ-101-9892-1 | Прокладки паронитовые (кг) | 3 | 38.2 |  | 115
28 | ТЕР11-01-011-1 | Затирка цементным раствором (100 м2 стяжки) НР, (18 руб.): 123% от ФОТ (15 руб.) СП, (11 руб.): 75% от ФОТ (15 руб.) | 0.04 | 1712,98 360,33 | 31,82 15,25 | 69 | 14 | 1 1 | 39.51 | 1.58
Итого прямые затраты по разделу в ценах 2001г. | [5 empty] | 15570 | 1482 | 228 11 |  | 141.55
Накладные расходы | [5 empty] | 1749
Сметная прибыль | [5 empty] | 1104
Итоги по разделу 1 :
Сантехнические работы - внутренние (трубопроводы, водопровод, канализация, отопление, газоснабжение, вентиляция и кондиционирование воздуха) | [5 empty] | 13895 |  |  |  | 83.25
Сантехнические работы - внутренние (трубопроводы, водопровод, канализация, отопление, газоснабжение, вентиляция и кондиционирование воздуха) | [5 empty] | 2244 |  |  |  | 9.52
Отделочные работы | [5 empty] | 387 |  |  |  | 11.37
Земляные работы, выполняемые ручным способом | [5 empty] | 551 |  |  |  | 27.62
Бетонные и железобетонные монолитные конструкции в жилищно-гражданском строительстве | [5 empty] | 883 |  |  |  | 4.41
Наружные сети водопровода, канализации, теплоснабжения, газопровода
Теплоизоляционные работы | [5 empty] | 365 |  |  |  | 3.8
Полы | [5 empty] | 98 |  |  |  | 1.58
Итого | [5 empty] | 18423 |  |  |  | 141.55
В том числе:
Материалы | [5 empty] | 13860
Машины и механизмы | [5 empty] | 228
ФОТ | [5 empty] | 1493
Накладные расходы | [5 empty] | 1749
Сметная прибыль | [5 empty] | 1104
Итого по разделу 1 | [5 empty] | 18423 |  |  |  | 141.55
ИТОГИ ПО СМЕТЕ:
Итого прямые затраты по смете в ценах 2001г. | [5 empty] | 15570 | 1482 | 228 11 |  | 141.55
Накладные расходы | [5 empty] | 1749
Сметная прибыль | [5 empty] | 1104
Итоги по смете:
Сантехнические работы - внутренние (трубопроводы, водопровод, канализация, отопление, газоснабжение, вентиляция и кондиционирование воздуха) | [5 empty] | 13895 |  |  |  | 83.25
Сантехнические работы - внутренние (трубопроводы, водопровод, канализация, отопление, газоснабжение, вентиляция и кондиционирование воздуха) | [5 empty] | 2244 |  |  |  | 9.52
Отделочные работы | [5 empty] | 387 |  |  |  | 11.37
Земляные работы, выполняемые ручным способом | [5 empty] | 551 |  |  |  | 27.62
Бетонные и железобетонные монолитные конструкции в жилищно-гражданском строительстве | [5 empty] | 883 |  |  |  | 4.41
Наружные сети водопровода, канализации, теплоснабжения, газопровода
Теплоизоляционные работы | [5 empty] | 365 |  |  |  | 3.8
Полы | [5 empty] | 98 |  |  |  | 1.58
Итого | [5 empty] | 18423 |  |  |  | 141.55
В том числе:
Материалы | [5 empty] | 13860
Машины и механизмы | [5 empty] | 228
ФОТ | [5 empty] | 1493
Накладные расходы | [5 empty] | 1749
Сметная прибыль | [5 empty] | 1104
ВСЕГО по смете | [5 empty] | 18423 |  |  |  | 141.55
|  |  | Составил |  |  |  | Мамиев О.Х.
|  |  | Проверил |  |  |  | Дзарданов В.