## Локальная смета
СОГЛАСОВАНО: | [7 empty] | УТВЕРЖДАЮ:
_____________________________ | [7 empty] | _____________________________
" _____ " ________________ 200_ г. | [7 empty] | "______ " _______________200_ г.
Внутриплощадочные инженерные сети к поз.25 в МКР-19
(наименование стройки)
ЛОКАЛЬНЫЙ СМЕТНЫЙ РАСЧЕТ № 131-08
(локальная смета)
на | наружное освещение
(наименование работ и затрат, наименование объекта)
Основание: чертежи № Обьемы работ
| Сметная стоимость ___________________________________________________________ |  | ___________________________38,737 |  | тыс.руб.
| строительных работ ___________________________________________________________ |  | ___________________________________________________________9,211 |  | тыс.руб.
| монтажных работ ___________________________________________________________ |  | ___________________________________________________________29,526 |  | тыс.руб.
| Средства на оплату труда ___________________________________________________________ |  | ___________________________3,471 |  | тыс.руб.
| Сметная трудоемкость ___________________________________________________________ |  | ___________________________________________________________287,09 |  | чел.час
Составлен(а) в текущих (прогнозных) ценах по состоянию на 1.01.2001 г.
№ пп | Шифр и номер позиции норматива | Наименование работ и затрат, единица измерения | Количество | Стоимость единицы, руб. |  | Общая стоимость, руб. |  |  | Затраты труда рабочих, чел.-ч, не занятых обслуживанием машин
|  |  |  | всего | эксплуатации машин | Всего | оплаты труда | эксплуатация машин
|  |  |  | оплаты труда | в т.ч. оплаты труда |  |  | в т.ч. оплаты труда | на единицу | всего
1 | 2 | 3 | 4 | 5 | 6 | 7 | 8 | 9 | 10 | 11
Раздел 1. Наружное электроосвещение
1 | СЦМ-442-1200 | Опоры железобетонные УС6-КР-1 со стойкой СЦ-0,65-8-1 (м3) | 0.8 | 4604.09 |  | 3683
2 | ТЕР33-04-003-01 | Установка железобетонных опор ВЛ 0.38, 6-10 кВ с траверсами без приставок: одностоечных (1 опора) НР, (214 руб.): 105% от ФОТ (204 руб.) СП, (122 руб.): 60% от ФОТ (204 руб.) | 4 | 191,08 38,68 | 132,94 12,18 | 764 | 155 | 532 49 | 3.8 | 15.2
Н | 1. 101-1714 | Болты строительные с гайками и шайбами, (т) | 0 | 9895.04
Н | 2. 101-9341 | Сталь стержневая диаметром до 10 м, (т) | 0
Н | 3. 110-9030 | Изоляторы штыревые, (шт) | 0
Н | 4. 110-9091 | Штыри, (шт) | 0
Н | 5. 201-9266 | Хомуты стальные, (кг) | 0
Н | 6. 201-9285 | Траверсы стальные, (т) | 0
Н | 7. 446-2011 | Стойки вибрированные для опор, (шт) | 0 | 3832.2
3 | ТЕР33-04-016-02 | Развозка конструкций и материалов опор ВЛ 0.38-10 кВ по трассе: одностоечных железобетонных опор (1 опора) НР, (49 руб.): 105% от ФОТ (47 руб.) СП, (28 руб.): 60% от ФОТ (47 руб.) | 4 | 54,9 4,13 | 50,77 7,45 | 220 | 17 | 203 30 | 0.44 | 1.76
4 | ТЕР33-04-016-05 | Развозка конструкций и материалов опор ВЛ 0.38-10 кВ по трассе: материалов оснастки одностоечных опор (1 опора) НР, (19 руб.): 105% от ФОТ (18 руб.) СП, (11 руб.): 60% от ФОТ (18 руб.) | 4 | 14,68 2,35 | 12,33 2,17 | 59 | 9 | 50 9 | 0.25 | 1
5 | СЦМ-551-1034 | Кронштейн КР-6-1 (шт) | 4 | 235.86 |  | 943
6 | ТЕРм08-02-363-01 | Кронштейны специальные на опорах для светильников. Кронштейны сварные металлические, количество рожков: 1 (шт.) НР, (225 руб.): 95% от ФОТ (237 руб.) СП, (154 руб.): 65% от ФОТ (237 руб.) | 4 | 279,01 38,33 | 203,36 20,97 | 1116 | 153 | 813 84 | 3.41 | 13.64
7 | СЦМ-546-0202 | Лампы люминесцентные дуговые ртутные высокого давления типа ДРЛ 250(6)-4 (10шт) | 0.4 | 744.36 |  | 298
8 | СЦМ-503-9042-15 | Светильники наружного освещения РКУ-06-250 под ДРЛ-250 б/стекла (шт) | 4 | 553.12 |  | 2212
9 | ТЕРм08-02-369-03 | Светильники, устанавливаемые вне зданий. Светильник с лампами: ртутными (шт.) НР, (106 руб.): 95% от ФОТ (112 руб.) СП, (73 руб.): 65% от ФОТ (112 руб.) | 4 | 138,89 22,11 | 58,64 5,90 | 556 | 88 | 235 24 | 1.83 | 7.32
10 | Прайс-лист 06.2008г | Щиток с предохранителями ЩМ-1 1772,7/4,2/1,18 (шт) | 4 | 357.69 |  | 1431
11 | ТЕРм08-02-370-02 | Щиток до трех групп, устанавливаемый в: нише цоколя (шт.) НР, (60 руб.): 95% от ФОТ (63 руб.) СП, (41 руб.): 65% от ФОТ (63 руб.) | 4 | 52,91 13,65 | 32,03 2,02 | 212 | 55 | 128 8 | 1.13 | 4.52
12 | Прайс-лист 06.2008г. | Автомат освещения АОН-96 6290/4,2/1,18 (шт) | 1 | 1269.17 |  | 1269
13 | ТЕРм08-03-573-04 | Шкаф (пульт) управления навесной, высота, ширина и глубина, мм, до: 600х600х350 (шт.) НР, (29 руб.): 95% от ФОТ (31 руб.) СП, (20 руб.): 65% от ФОТ (31 руб.) | 1 | 89,14 27,02 | 58,46 3,63 | 89 | 27 | 58 4 | 2.37 | 2.37
14 | ТЕР01-02-057-03 | Разработка грунта вручную в траншеях глубиной до 2 м без креплений с откосами, группа грунтов: 3 (100 м3 грунта) НР, (801 руб.): 80% от ФОТ (1001 руб.) СП, (450 руб.): 45% от ФОТ (1001 руб.) | 0.45 | 2224,56 2224,56 |  | 1001 | 1001 |  | 248 | 111.6
15 | ТЕР01-02-061-02 | Засыпка вручную траншей, пазух котлованов и ям, группа грунтов: 2 (100 м3 грунта) НР, (301 руб.): 80% от ФОТ (376 руб.) СП, (169 руб.): 45% от ФОТ (376 руб.) | 0.45 | 835,92 835,92 |  | 376 | 376 |  | 97.2 | 43.74
16 | ТЕР34-02-001-01 | Устройство трубопроводов из асбестоцементных труб с соединением стальными манжетами: до 2-х отверстий (1 канало-километр трубопровода) НР, (43 руб.): 100% от ФОТ (43 руб.) СП, (28 руб.): 65% от ФОТ (43 руб.) | 0.025 | 21075,3 1701,00 |  | 527 | 43 |  | 175 | 4.38
17 | ССЦ500-0742-002 | Кабель АВВГ-4х35мм2 (1000м) | 0.3 | 32474 |  | 9742
18 | ТЕРм08-02-141-03 | Кабели до 35 кв в готовых траншеях без покрытий, масса 1 м, кг, до: 3 (100 м кабеля) НР, (621 руб.): 95% от ФОТ (654 руб.) СП, (425 руб.): 65% от ФОТ (654 руб.) | 3 | 1018,02 157,05 | 738,29 61,12 | 3054 | 471 | 2215 183 | 14.2 | 42.6
19 | ТЕРм08-02-142-01 | Устройство постели при одном кабеле в траншее (100 м кабеля) НР, (429 руб.): 95% от ФОТ (452 руб.) СП, (294 руб.): 65% от ФОТ (452 руб.) | 3 | 1302,62 73,33 | 1229,29 77,49 | 3908 | 220 | 3688 232 | 6.63 | 19.89
20 | ССЦ500-0742-002 | Кабель АВВГ-4х35мм2 (1000м) | 0.025 | 32474 |  | 812
21 | ТЕРм08-02-148-03 | Кабели до 35 кв в проложенных трубах, блоках и коробах, масса 1 м, кг, до: 3 (100 м кабеля) НР, (82 руб.): 95% от ФОТ (86 руб.) СП, (56 руб.): 65% от ФОТ (86 руб.) | 0.25 | 1364,32 256,59 | 1032,14 89,25 | 341 | 64 | 258 22 | 23.2 | 5.8
22 | ССЦ-507-0812 | Провод марки ПРГН сеч.2,5мм2 (1000м) | 0.12 | 4500 |  | 540
23 | ТЕРм08-02-412-01 | Затягивание проводов в проложенные трубы и металлические рукава. Провод первый одножильный или многожильный в общей оплетке, суммарное сечение, мм2, до: 2,5 (100 м) НР, (23 руб.): 95% от ФОТ (24 руб.) СП, (16 руб.): 65% от ФОТ (24 руб.) | 0.4 | 222,71 60,64 | 2,46 0,16 | 89 | 24 | 1 | 5.61 | 2.24
24 | ТЕРм08-02-412-09 | Затягивание проводов в проложенные трубы и металлические рукава. Провод каждый последующий одножильный или многожильный в общей оплетке, суммарное сечение, мм2, до: 6 (100 м) НР, (19 руб.): 95% от ФОТ (20 руб.) СП, (13 руб.): 65% от ФОТ (20 руб.) | 0.8 | 177,87 24,75 | 2,46 0,16 | 142 | 20 | 2 | 2.29 | 1.83
25 | ТЕРм08-02-158-14 | Заделки концевые сухие для 3-4-жильного кабеля с пластмассовой и резиновой изоляцией напряжением до 1 кВ, сечение одной жилы, мм2, до: 35 (шт.) НР, (98 руб.): 95% от ФОТ (103 руб.) СП, (67 руб.): 65% от ФОТ (103 руб.) | 8 | 21,95 12,72 | 2,46 0,16 | 176 | 102 | 20 1 | 1.15 | 9.2
26 | ССЦ-500-9062 | Наканечники кабельные (шт) | 8 | 11.2 |  | 90
Итого прямые затраты по разделу в ценах 2001г. | [5 empty] | 33650 | 2825 | 8203 646 |  | 287.09
Накладные расходы | [5 empty] | 3120
Сметная прибыль | [5 empty] | 1967
Итоги по разделу 1 Наружное электроосвещение :
Итого Строительные работы | [5 empty] | 9211 |  |  |  | 173.3
Итого Монтажные работы | [5 empty] | 29526 |  |  |  | 113.79
Итого | [5 empty] | 38737 |  |  |  | 287.09
В том числе:
Материалы | [5 empty] | 22622
Машины и механизмы | [5 empty] | 8203
ФОТ | [5 empty] | 3471
Накладные расходы | [5 empty] | 3120
Сметная прибыль | [5 empty] | 1967
Итого по разделу 1 Наружное электроосвещение | [5 empty] | 38737 |  |  |  | 287.09
ИТОГИ ПО СМЕТЕ:
Итого прямые затраты по смете в ценах 2001г. | [5 empty] | 33650 | 2825 | 8203 646 |  | 287.09
Накладные расходы | [5 empty] | 3120
Сметная прибыль | [5 empty] | 1967
Итоги по смете:
Итого Строительные работы | [5 empty] | 9211 |  |  |  | 173.3
Итого Монтажные работы | [5 empty] | 29526 |  |  |  | 113.79
Итого | [5 empty] | 38737 |  |  |  | 287.09
В том числе:
Материалы | [5 empty] | 22622
Машины и механизмы | [5 empty] | 8203
ФОТ | [5 empty] | 3471
Накладные расходы | [5 empty] | 3120
Сметная прибыль | [5 empty] | 1967
ВСЕГО по смете | [5 empty] | 38737 |  |  |  | 287.09
|  |  | Составил |  |  |  | Мамиев О.Х.
|  |  | Проверил |  |  |  | Дзарданов В.