## Локальная смета
СОГЛАСОВАНО: | [7 empty] | УТВЕРЖДАЮ:
_____________________________ | [7 empty] | _____________________________
" _____ " ________________ 200_ г. | [7 empty] | "______ " _______________200_ г.
Внутриплощадочные инженерные сети к поз.25 в МКР-19
(наименование стройки)
ЛОКАЛЬНЫЙ СМЕТНЫЙ РАСЧЕТ № 129-08
(локальная смета)
на | наружный газопровод
(наименование работ и затрат, наименование объекта)
Основание: чертежи № объемы работ
| Сметная стоимость ___________________________________________________________ |  | ___________________________154,447 |  | тыс.руб.
| строительных работ ___________________________________________________________ |  | ___________________________________________________________154,317 |  | тыс.руб.
| монтажных работ ___________________________________________________________ |  | ___________________________________________________________0,130 |  | тыс.руб.
| Средства на оплату труда ___________________________________________________________ |  | ___________________________19,285 |  | тыс.руб.
| Сметная трудоемкость ___________________________________________________________ |  | ___________________________________________________________1559,78 |  | чел.час
Составлен(а) в текущих (прогнозных) ценах по состоянию на 1.01.2008 г.
№ пп | Шифр и номер позиции норматива | Наименование работ и затрат, единица измерения | Количество | Стоимость единицы, руб. |  | Общая стоимость, руб. |  |  | Затраты труда рабочих, чел.-ч, не занятых обслуживанием машин
|  |  |  | всего | эксплуатации машин | Всего | оплаты труда | эксплуатация машин
|  |  |  | оплаты труда | в т.ч. оплаты труда |  |  | в т.ч. оплаты труда | на единицу | всего
1 | 2 | 3 | 4 | 5 | 6 | 7 | 8 | 9 | 10 | 11
Раздел 1.
1 | ТЕР23-01-001-01 | Устройство основания: песчаного (10 м3 основания) НР, (1789 руб.): 130% от ФОТ (1376 руб.) СП, (1225 руб.): 89% от ФОТ (1376 руб.) | 13.8 | 1773,64 95,68 | 33,68 4,05 | 24476 | 1320 | 465 56 | 10.2 | 140.76
2 | ТЕР01-02-055-03 | Разработка грунта вручную с креплениями в траншеях шириной до 2 м, глубиной до 2 м, группа грунтов: 3 (100 м3 грунта) НР, (2144 руб.): 80% от ФОТ (2680 руб.) СП, (1206 руб.): 45% от ФОТ (2680 руб.) | 1 | 2679,92 2679,92 |  | 2680 | 2680 |  | 278 | 278
5 | ТЕР01-02-057-03 | Доработка грунта вручную в траншеях глубиной до 2 м без креплений с откосами, группа грунтов: 3 (100 м3 грунта) КОЭФ. К ПОЗИЦИИ: 3.187 Доработка вручную, зачистка дна и стенок с выкидкой грунта в котлованах и траншеях, разработанных механизированным способом ОЗП=1,2; ТЗ=1,2 НР, (854 руб.): 80% от ФОТ (1068 руб.) СП, (481 руб.): 45% от ФОТ (1068 руб.) | 0.4 | 2669,47 2669,47 |  | 1068 | 1068 |  | 297.6 | 119.04
6 | ТЕР01-01-004-06 | Разработка грунта в отвал экскаваторами "драглайн" или "обратная лопата" с ковшом вместимостью 0,25 м3, группа грунтов: 3 (1000 м3 грунта) НР, (967 руб.): 95% от ФОТ (1018 руб.) СП, (509 руб.): 50% от ФОТ (1018 руб.) | 0.82 | 6505,42 158,77 | 6346,65 1082,94 | 5334 | 130 | 5204 888 | 17.7 | 14.51
7 | ТЕР01-02-058-03 | Копание ям вручную без креплений для стоек и столбов без откосов глубиной до 0,7 м группа грунтов: 3 (100 м3 грунта) НР, (1327 руб.): 80% от ФОТ (1659 руб.) СП, (747 руб.): 45% от ФОТ (1659 руб.) | 0.45 | 3686,67 3686,67 |  | 1659 | 1659 |  | 411 | 184.95
8 | ТЕР01-02-061-03 | Засыпка вручную траншей, пазух котлованов и ям, группа грунтов: 3 (100 м3 грунта) НР, (1041 руб.): 80% от ФОТ (1301 руб.) СП, (585 руб.): 45% от ФОТ (1301 руб.) | 1,25 0,8+0,45 | 1040,6 1040,60 |  | 1301 | 1301 |  | 121 | 151.25
9 | ТЕР01-01-033-03 | Засыпка траншей и котлованов с перемещением грунта до 5 м бульдозерами мощностью: 59 (80) кВт (л.с.), 3 группа грунтов (1000 м3 грунта) НР, (100 руб.): 95% от ФОТ (105 руб.) СП, (53 руб.): 50% от ФОТ (105 руб.) | 0.655 | 731.83 | 731,83 160,89 | 479 |  | 479 105
10 | ТЕР01-02-061-03 | Погрузка вручную группа грунтов: 3 (100 м3 грунта) НР, (17 руб.): 80% от ФОТ (21 руб.) СП, (9 руб.): 45% от ФОТ (21 руб.) | 0.02 | 1040,6 1040,60 |  | 21 | 21 |  | 121 | 2.42
11 | ТЕР01-01-014-06 | Разработка грунта с погрузкой на автомобили-самосвалы экскаваторами с ковшом вместимостью 0,25 м3, группа грунтов: 3 (1000 м3 грунта) НР, (333 руб.): 95% от ФОТ (350 руб.) СП, (175 руб.): 50% от ФОТ (350 руб.) | 0.165 | 10033,36 391,27 | 9630,88 1725,94 | 1656 | 65 | 1589 285 | 43.62 | 7.2
12 | ССЦ-03/2007г. | Транспортировка грунта на 10км 15,48*1,08 (т) НР 95% от ФОТ СП 50% от ФОТ | 325 | 16.72 | 16.72 | 5434 |  | 5434
13 | ТЕР01-01-016-02 | Работа на отвале, группа грунтов0: 2-3 (1000 м3 грунта) НР, (17 руб.): 95% от ФОТ (18 руб.) СП, (9 руб.): 50% от ФОТ (18 руб.) | 0.185 | 410,29 32,74 | 368,59 65,74 | 76 | 6 | 68 12 | 3.65 | 0.68
14 | ТЕР24-02-030-03 | Укладка в траншею изолированных стальных газопроводов условным диаметром: до 100 мм (100 м трубопровода) НР, (2532 руб.): 130% от ФОТ (1948 руб.) СП, (1734 руб.): 89% от ФОТ (1948 руб.) | 4.5 | 8071,75 300,54 | 1215,84 132,47 | 36323 | 1352 | 5471 596 | 28.46 | 128.07
Н | 1. 101-9412 | Шлифкруги, (шт) | 0,63 2,835
15 | СЦМ-101-1606 | Круг шлифовальный (шт) | 2.835 | 22.22 |  | 63
16 | ТЕР22-02-003-03 | Нанесение весьма усиленной антикоррозионной битумно-резиновой или битумно-полимерной изоляции на стальные трубопроводы диаметром: 100 мм (1 км трубопровода) 4 059,58 = 7 865,39 - 11,26 x 82 - 1 395,45 x 0,71 - 34 394,89 x 0,055 НР, (1425 руб.): 130% от ФОТ (1096 руб.) СП, (975 руб.): 89% от ФОТ (1096 руб.) | 0.45 | 4059,58 2432,25 | 1379,58 2,08 | 1827 | 1095 | 621 1 | 225 | 101.25
Уд | 1. 101-1593 | Холст стеклянный ВВГ, (10м2) | 82 36,9 | 11.26 |  | 415.49
Уд | 2. 101-1768 | Бумага оберточная листовая, (т.м2) | 0,71 0,3195 | 1395.45 |  | 445.85
Уд | 3. 101-1968 | Грунтовка битумная, (т) | 0,055 0,02475 | 34394.89 |  | 851.27
Н | 4. 101-9090 | Мастика, (т) | 3,32 1,494
17 | СЦМ-113-0021 | Грунтовка ГФ-021 красно-коричневая, за 2 раза (т) | 0,03672 1,53*0,012*2 | 23944.61 |  | 879
18 | ССЦ-548-0028 | Лента полимерная для защиты изоляционных покрытий (м2) | 153 | 13.9 |  | 2127
19 | СЦМ-101-1564 | Гидроизол (м2) | 170 | 12.91 |  | 2195
20 | ТЕР22-02-006-03 | Нанесение весьма усиленной антикоррозионной битумно-резиновой или битумно-полимерной изоляции на стыки и фасонные части стальных трубопроводов диаметром: 100 мм (1 км трубопровода) НР, (594 руб.): 130% от ФОТ (457 руб.) СП, (407 руб.): 89% от ФОТ (457 руб.) | 0.45 | 2589,67 844,63 | 1348,04 170,46 | 1165 | 380 | 607 77 | 74.09 | 33.34
Н | 1. 101-9090 | Мастика, (т) | 0,21 0,0945
21 | СЦМ-113-0021 | Грунтовка ГФ-021 красно-коричневая, за 2 раза (т) | 0,0036 0,15*0,012*2 | 23944.61 |  | 86
22 | ССЦ-548-0028 | Лента полимерная для защиты изоляционных покрытий (м2) | 0.15 | 13.9 |  | 2
23 | СЦМ-101-1564 | Гидроизол (м2) | 0.17 | 12.91 |  | 2
24 | ТЕР22-03-001-05 | Установка фасонных частей стальных сварных диаметром: 100-250 мм (1 т фасонных частей) НР, (1383 руб.): 130% от ФОТ (1064 руб.) СП, (947 руб.): 89% от ФОТ (1064 руб.) | 0.174 | 26679,97 4507,41 | 15198,79 1610,33 | 4642 | 784 | 2645 280 | 353.8 | 61.56
Н | 1. 300-9506 | Фланцы стальные, (компл) | 0
25 | ТЕР09-05-005-01 | Контроль качества сварных соединени (1 м шва) НР, (2946 руб.): 90% от ФОТ (3273 руб.) СП, (2782 руб.): 85% от ФОТ (3273 руб.) | 93 | 93,78 35,19 | 16.49 | 8722 | 3273 | 1534 | 2.37 | 220.41
26 | ТЕР24-02-081-01 | Устройство контрольной трубки на кожухе перехода газопровода (1 установка) НР, (53 руб.): 130% от ФОТ (41 руб.) СП, (36 руб.): 89% от ФОТ (41 руб.) | 2 | 242,14 16,65 | 55,27 3,88 | 484 | 33 | 111 8 | 1.54 | 3.08
Н | 1. 101-9412 | Шлифкруги, (шт) | 0,05 0,1
Н | 2. 300-9169 | Ковер, (шт) | 1 2
27 | СЦМ-300-9169-1 | Ковер (шт) | 2 | 25.91 |  | 52
28 | СЦМ-101-1606 | Круг шлифовальный (шт) | 0.1 | 22.22 |  | 2
29 | ТЕР24-02-081-01 | Устройство КИП (1 установка) НР, (27 руб.): 130% от ФОТ (21 руб.) СП, (19 руб.): 89% от ФОТ (21 руб.) | 1 | 242,14 16,65 | 55,27 3,88 | 242 | 17 | 55 4 | 1.54 | 1.54
Н | 1. 101-9412 | Шлифкруги, (шт) | 0,05 0,05
Н | 2. 300-9169 | Ковер, (шт) | 1 1
30 | Прайс-лист | Контрольно-измерительный пункт СКИП-Г-0-0 2242/4,2/1,18 (шт) НР, (632 руб.): 130% от ФОТ (486 руб.) СП, (433 руб.): 89% от ФОТ (486 руб.) | 1 | 452,38 469,37 | 51,13 16,50 | 452 | 469 | 51 17
31 | СЦМ-101-1606 | Круг шлифовальный (шт) | 0.05 | 22.22 |  | 1
32 | ТЕРм08-02-177-01 | Указатель месторасположения трассы , проложенных в земле (шт.) НР, (20 руб.): 95% от ФОТ (21 руб.) СП, (14 руб.): 65% от ФОТ (21 руб.) | 3 | 32,03 7,08 |  | 96 | 21 |  | 0.64 | 1.92
33 | ТЕР22-04-002-03 | Устройство водопроводных кирпичных колодцев прямоугольных с перекрытием из сборного железобетона в грунтах: сухих (10 м3 конструкций колодца) НР, (667 руб.): 130% от ФОТ (513 руб.) СП, (457 руб.): 89% от ФОТ (513 руб.) | 0.48 | 14120,75 1005,68 | 597,71 62,80 | 6778 | 483 | 287 30 | 97.45 | 46.78
Н | 1. 103-9200 | Люки чугунные, (шт) | 0
Н | 2. 201-0755 | Отдельные конструктивные элементы зданий и сооружений с преобладанием горячекатаных профилей, средняя масса сборочной единицы до 0,1 т, (т) | 0 | 8673.32
34 | СЦМ-103-0754 | Люк чугунный (шт) | 1 | 619.04 |  | 619
35 | СЦМ-201-0726 | Лестницы (т) | 0.05 | 10837.58 |  | 542
36 | ТЕР24-02-072-01 | Установка двухлинзового компенсатора на газопроводах, условный диаметр компенсатора: до 100 мм (1 компенсатор) НР, (62 руб.): 130% от ФОТ (48 руб.) СП, (43 руб.): 89% от ФОТ (48 руб.) | 1 | 411,76 40,69 | 85,37 7,14 | 412 | 41 | 85 7 | 3.62 | 3.62
Н | 1. 101-9412 | Шлифкруги, (шт) | 0,037 0,037
Н | 2. 300-9180 | Компенсаторы двухлинзовые, (шт) | 1 1
37 | СЦМ-101-1606 | Круг шлифовальный (шт) | 0.037 | 22.22 |  | 1
38 | Прайс-лист | Компенсаторы двухлинзовые диам.100мм (шт) | 1 | 945.11 |  | 945
39 | ТЕР22-03-006-03 | Установка задвижек или клапанов обратных чугунных диаметром: 100 мм (1 задвижка (или клапан обратный)) НР, (90 руб.): 130% от ФОТ (69 руб.) СП, (61 руб.): 89% от ФОТ (69 руб.) | 4 | 46,76 17,31 | 2.22 | 187 | 69 | 9 | 1.7 | 6.8
Н | 1. 300-9123 | Задвижки (или клапаны обратные) чугунные водопроводные, (шт) | 1 4
40 | ССЦ300-9144-026 | Задвишка 30ч47бк4 диам.100мм (ши) | 4 | 550 |  | 2200
41 | ТЕР22-03-014-03 | Приварка фланцев к стальным трубопроводам диаметром: 100 мм (1 фланец) НР, (242 руб.): 130% от ФОТ (186 руб.) СП, (166 руб.): 89% от ФОТ (186 руб.) | 12 | 209,89 8,92 | 61,22 6,56 | 2519 | 107 | 735 79 | 0.7 | 8.4
42 | СЦМ-300-0986 | Фланцы стальные плоские приварные из стали ВСт3сп2, ВСт3сп3; давлением 1.6 МПа (16 кгс/см2), диаметром 100 мм (шт) | 12 | 51.64 |  | 620
43 | ТЕР16-02-004-05 | Футляр из стальных бесшовных труб диаметром: 125 мм (100 м трубопровода) НР, (114 руб.): 128% от ФОТ (89 руб.) СП, (74 руб.): 83% от ФОТ (89 руб.) | 0.07 | 15541,01 1262,91 | 237,32 10,09 | 1088 | 88 | 17 1 | 115.44 | 8.08
Н | 1. 300-9240 | Крепления, (кг) | 0
44 | ТЕР16-07-006-03 | Заделка сальников при проходе труб через фундаменты или стены подвала диаметром: до 300 мм (1 сальник) НР, (483 руб.): 128% от ФОТ (377 руб.) СП, (313 руб.): 83% от ФОТ (377 руб.) | 12 | 139,54 31,39 |  | 1674 | 377 |  | 3.01 | 36.12
Итого прямые затраты по разделу в ценах 2001г. | [5 empty] | 121131 | 16839 | 25467 2446 |  | 1559.78
Накладные расходы | [5 empty] | 19858
Сметная прибыль | [5 empty] | 13458
Итоги по разделу 1 :
Итого Строительные работы | [5 empty] | 154317 |  |  |  | 1557.86
Итого Монтажные работы | [5 empty] | 130 |  |  |  | 1.92
Итого | [5 empty] | 154447 |  |  |  | 1559.78
В том числе:
Материалы | [5 empty] | 78825
Машины и механизмы | [5 empty] | 25467
ФОТ | [5 empty] | 19285
Накладные расходы | [5 empty] | 19858
Сметная прибыль | [5 empty] | 13458
Итого по разделу 1 | [5 empty] | 154447 |  |  |  | 1559.78
ИТОГИ ПО СМЕТЕ:
Итого прямые затраты по смете в ценах 2001г. | [5 empty] | 121131 | 16839 | 25467 2446 |  | 1559.78
Накладные расходы | [5 empty] | 19858
Сметная прибыль | [5 empty] | 13458
Итоги по смете:
Итого Строительные работы | [5 empty] | 154317 |  |  |  | 1557.86
Итого Монтажные работы | [5 empty] | 130 |  |  |  | 1.92
Итого | [5 empty] | 154447 |  |  |  | 1559.78
В том числе:
Материалы | [5 empty] | 78825
Машины и механизмы | [5 empty] | 25467
ФОТ | [5 empty] | 19285
Накладные расходы | [5 empty] | 19858
Сметная прибыль | [5 empty] | 13458
ВСЕГО по смете | [5 empty] | 154447 |  |  |  | 1559.78
|  |  | Составил |  |  | Мамиев О.Х
|  |  | Проверил |  |  | Дзарданов В.