## Локальная смета
СОГЛАСОВАНО: | [7 empty] | УТВЕРЖДАЮ:
_____________________________ | [7 empty] | _____________________________
" _____ " ________________ 200_ г. | [7 empty] | "______ " _______________200_ г.
Внутриплощадочные инженерные сети к поз.25 Вмкр-19
(наименование стройки)
ЛОКАЛЬНЫЙ СМЕТНЫЙ РАСЧЕТ № 126-08
(локальная смета)
на | внутриплощадочные сети водопровода
(наименование работ и затрат, наименование объекта)
Основание: чертежи № объемы работ
| Сметная стоимость строительных работ ___________________________________________________________ |  | ___________________________67,700 |  | тыс.руб.
| Средства на оплату труда ___________________________________________________________ |  | ___________________________7,645 |  | тыс.руб.
| Сметная трудоемкость ___________________________________________________________ |  | ___________________________________________________________517,7 |  | чел.час
Составлен(а) в текущих (прогнозных) ценах по состоянию на 1.01.2001 г.
№ пп | Шифр и номер позиции норматива | Наименование работ и затрат, единица измерения | Количество | Стоимость единицы, руб. |  | Общая стоимость, руб. |  |  | Затраты труда рабочих, чел.-ч, не занятых обслуживанием машин
|  |  |  | всего | эксплуатации машин | Всего | оплаты труда | эксплуатация машин
|  |  |  | оплаты труда | в т.ч. оплаты труда |  |  | в т.ч. оплаты труда | на единицу | всего
1 | 2 | 3 | 4 | 5 | 6 | 7 | 8 | 9 | 10 | 11
Раздел 1.
1 | ТЕР01-01-003-15 | Разработка грунта в отвал экскаваторами "драглайн" или "обратная лопата" с ковшом вместимостью 0,5 (0,5-0,63) м3, группа грунтов: 3 (1000 м3 грунта) НР, (420 руб.): 95% от ФОТ (442 руб.) СП, (221 руб.): 50% от ФОТ (442 руб.) | 0.6 | 4312,3 154,55 | 4157,75 580,98 | 2587 | 93 | 2494 349 | 17.23 | 10.34
2 | ТЕР01-02-057-03 | Доработка грунта вручную в траншеях глубиной до 2 м без креплений с откосами, группа грунтов: 3 (100 м3 грунта) КОЭФ. К ПОЗИЦИИ: Новый коэффициент ОЗП=1,2; ТЗ=1,2 НР, (1132 руб.): 80% от ФОТ (1415 руб.) СП, (637 руб.): 45% от ФОТ (1415 руб.) | 0.53 | 2669,47 2669,47 |  | 1415 | 1415 |  | 297.6 | 157.73
3 | ТЕР01-01-013-15 | Разработка грунта с погрузкой на автомобили-самосвалы экскаваторами с ковшом вместимостью 0,5 (0,5-0,63) м3, группа грунтов: 3 (1000 м3 грунта) НР, (13 руб.): 95% от ФОТ (14 руб.) СП, (7 руб.): 50% от ФОТ (14 руб.) | 0.012 | 6233,93 284,98 | 5937,74 880,17 | 75 | 3 | 71 11 | 31.77 | 0.38
4 | ССЦ-03/2007г. | Транспортировка грунта на 10км (т) НР 95% от ФОТ СП 50% от ФОТ | 20.45 | 16.72 | 16.72 | 342 |  | 342
5 | ТЕР01-01-016-02 | Работа на отвале, группа грунтов0: 2-3 (1000 м3 грунта) НР, (2 руб.): 95% от ФОТ (2 руб.) СП, (1 руб.): 50% от ФОТ (2 руб.) | 0.02 | 410,29 32,74 | 368,59 65,74 | 8 | 1 | 7 1 | 3.65 | 0.07
6 | ТЕР23-01-001-01 | Устройство основания: песчаного (10 м3 основания) НР, (70 руб.): 130% от ФОТ (54 руб.) СП, (48 руб.): 89% от ФОТ (54 руб.) | 0.54 | 1773,64 95,68 | 33,68 4,05 | 958 | 52 | 18 2 | 10.2 | 5.51
7 | ТЕР22-01-011-02 | Укладка стальных водопроводных труб с гидравлическим испытанием диаметром: 75 мм (1 км трубопровода) НР, (173 руб.): 130% от ФОТ (133 руб.) СП, (118 руб.): 89% от ФОТ (133 руб.) | 0.03 | 7308,26 4105,50 | 2562,31 347,49 | 219 | 123 | 77 10 | 345 | 10.35
Н | 1. 103-9011 | Трубы стальные, (м) | 1004 30,12
8 | СЦМ-103-0144 | Трубы стальные электросварные прямошовные со снятой фаской диаметром от 20 до 377 мм из стали марок БСт2кп-БСт4кп и БСт2пс-БСт4пс наружный диаметр 76 мм толщина стенки 3.5 мм (м) | 30 | 47.19 |  | 1416
11 | ТЕР22-01-011-03 | Укладка стальных водопроводных труб с гидравлическим испытанием диаметром: 100 мм (1 км трубопровода) НР, (1541 руб.): 130% от ФОТ (1185 руб.) СП, (1055 руб.): 89% от ФОТ (1185 руб.) | 0.254 | 8320,14 4200,70 | 3345,45 463,66 | 2113 | 1067 | 850 118 | 353 | 89.66
Н | 1. 103-9011 | Трубы стальные, (м) | 1004 255
12 | СЦМ-103-0167 | Трубы стальные электросварные прямошовные со снятой фаской диаметром от 20 до 377 мм из стали марок БСт2кп-БСт4кп и БСт2пс-БСт4пс наружный диаметр 114 мм толщина стенки 4 мм (м) | 254 | 84.79 |  | 21537
13 | ТЕР22-03-001-01 | Установка фасонных частей чугунных диаметром: 80 мм (1 т фасонных частей) НР, (55 руб.): 130% от ФОТ (42 руб.) СП, (37 руб.): 89% от ФОТ (42 руб.) | 0.092 | 10685,37 461,07 | 77.76 | 983 | 42 | 7 | 47 | 4.32
14 | ТЕР22-06-001-02 | Промывка с дезинфекцией трубопроводов диаметром: 75-80 мм (1 км трубопровода) НР, (205 руб.): 130% от ФОТ (158 руб.) СП, (141 руб.): 89% от ФОТ (158 руб.) | 0.284 | 618,92 556,23 |  | 176 | 158 |  | 56.7 | 16.1
15 | ТЕР22-02-003-02 | Нанесение весьма усиленной антикоррозионной битумно-резиновой или битумно-полимерной изоляции на стальные трубопроводы диаметром: 75 мм (1 км трубопровода) НР, (709 руб.): 130% от ФОТ (545 руб.) СП, (485 руб.): 89% от ФОТ (545 руб.) | 0.225 | 6656 2421,44 | 1328,99 1,50 | 1498 | 545 | 299 | 224 | 50.4
Н | 1. 101-9090 | Мастика, (т) | 2,31 0,5198
16 | ТЕР22-02-003-03 | Нанесение весьма усиленной антикоррозионной битумно-резиновой или битумно-полимерной изоляции на стальные трубопроводы диаметром: 114мм и 89 мм (1 км трубопровода) НР, (805 руб.): 130% от ФОТ (619 руб.) СП, (551 руб.): 89% от ФОТ (619 руб.) | 0.254 | 7865,39 2432,25 | 1379,58 2,08 | 1998 | 618 | 350 1 | 225 | 57.15
Н | 1. 101-9090 | Мастика, (т) | 3,32 0,8433
17 | СЦМ-113-0021 | Грунтовка ГФ-021 красно-коричневая, за 2 раза (т) | 0.054 | 23944.61 |  | 1293
18 | ССЦ-548-0028 | Лента полимерная для защиты изоляционных покрытий (м2) | 226 | 13.9 |  | 3141
19 | СЦМ-101-1564 | Гидроизол (м2) | 261 | 12.91 |  | 3370
20 | ПРт4 | Контроль сварных стыков (м) КОЭФ. К ПОЗИЦИИ: Новый коэффициент ОЗП=18,85; ЭМ=20,37; ЗПМ=20,37; МАТ=21,76; ТЗ=18,85; ТЗМ=20,37 НР, (2215 руб.): 130% от ФОТ (1704 руб.) СП, (1517 руб.): 89% от ФОТ (1704 руб.) | 284 | 15,68 3,96 | 6,72 2,04 | 4453 | 1125 | 1908 579
21 | ТЕР22-04-001-01 | Устройство круглых колодцев из сборного железобетона в грунтах: сухих (10 м3 железобетонных и бетонных конструкций колодцев) НР, (46 руб.): 130% от ФОТ (35 руб.) СП, (31 руб.): 89% от ФОТ (35 руб.) | 0.025 | 23553,85 1068,32 | 3119,77 321,22 | 589 | 27 | 78 8 | 106.3 | 2.66
Н | 1. 103-9200 | Люки чугунные, (шт) | 0
Н | 2. 201-0755 | Отдельные конструктивные элементы зданий и сооружений с преобладанием горячекатаных профилей, средняя масса сборочной единицы до 0,1 т, (т) | 0 | 8673.32
22 | СЦМ-101-0783 | Скобы (т) | 0.0085 | 6594.1 |  | 56
23 | СЦМ-103-0754 | Люк чугунный тяжелый (шт) | 1 | 619.04 |  | 619
24 | СЦМ-201-0726 | Лестницы (т) | 0.024 | 10837.58 |  | 260
25 | ТЕР22-06-005-03 | Врезка в существующие сети из стальных труб стальных штуцеров (патрубков) диаметром: 100 мм (1 врезка) НР, (48 руб.): 130% от ФОТ (37 руб.) СП, (33 руб.): 89% от ФОТ (37 руб.) | 1 | 176,13 27,30 | 112,04 10,15 | 176 | 27 | 112 10 | 2.23 | 2.23
26 | ТЕР22-03-007-02 | Установка задвижек или клапанов обратных стальных диаметром: 80 мм (1 задвижка (или клапан обратный)) НР, (126 руб.): 130% от ФОТ (97 руб.) СП, (86 руб.): 89% от ФОТ (97 руб.) | 4 | 54,59 24,18 | 3.7 | 218 | 97 | 15 | 2.29 | 9.16
Н | 1. 300-9122 | Задвижки (или клапаны обратные) стальные водопроводные, (шт) | 1 4
27 | СЦМ-300-1176 | Задвижки параллельные фланцевые с выдвижным шпинделем, для воды и пара давлением 1 МПа (10 кгс/см2) 30Ч6БР диаметром 80 мм (шт) | 4 | 445.59 |  | 1782
28 | ТЕР01-02-061-03 | Засыпка вручную траншей, пазух котлованов и ям, группа грунтов: 3 (100 м3 грунта) НР, (699 руб.): 80% от ФОТ (874 руб.) СП, (393 руб.): 45% от ФОТ (874 руб.) | 0.84 | 1040,6 1040,60 |  | 874 | 874 |  | 121 | 101.64
29 | ТЕР01-01-033-03 | Засыпка траншей и котлованов с перемещением грунта до 5 м бульдозерами мощностью: 59 (80) кВт (л.с.), 3 группа грунтов (1000 м3 грунта) НР, (86 руб.): 95% от ФОТ (90 руб.) СП, (45 руб.): 50% от ФОТ (90 руб.) | 0.56 | 731.83 | 731,83 160,89 | 410 |  | 410 90
30 | ТЕР01-01-033-09 | При перемещении грунта на каждые последующие 5 м добавлять: к норме 01-01-033-3 (1000 м3 грунта) НР, (37 руб.): 95% от ФОТ (39 руб.) СП, (20 руб.): 50% от ФОТ (39 руб.) | 0.56 | 317.17 | 317,17 69,73 | 178 |  | 178 39
31 | ТЕР01-02-001-01 | Уплотнение грунта прицепными катками на пневмоколесном ходу 25 т на первый проход по одному следу при толщине слоя: 25 см (1000 м3 уплотненного грунта) НР, (152 руб.): 95% от ФОТ (160 руб.) СП, (80 руб.): 50% от ФОТ (160 руб.) | 0.56 | 1637.02 | 1637,02 285,49 | 917 |  | 917 160
Итого прямые затраты по разделу в ценах 2001г. | [5 empty] | 53661 | 6267 | 8133 1378 |  | 517.7
Накладные расходы | [5 empty] | 8533
Сметная прибыль | [5 empty] | 5506
Итоги по разделу 1 :
Земляные работы, выполняемые механизированным способом | [5 empty] | 5601 |  |  |  | 10.79
Земляные работы, выполняемые ручным способом | [5 empty] | 5150 |  |  |  | 259.37
Наружные сети водопровода, канализации, теплоснабжения, газопровода | [5 empty] | 56949 |  |  |  | 247.54
Итого | [5 empty] | 67700 |  |  |  | 517.7
В том числе:
Материалы | [5 empty] | 39261
Машины и механизмы | [5 empty] | 8133
ФОТ | [5 empty] | 7645
Накладные расходы | [5 empty] | 8533
Сметная прибыль | [5 empty] | 5506
Итого по разделу 1 | [5 empty] | 67700 |  |  |  | 517.7
ИТОГИ ПО СМЕТЕ:
Итого прямые затраты по смете в ценах 2001г. | [5 empty] | 53661 | 6267 | 8133 1378 |  | 517.7
Накладные расходы | [5 empty] | 8533
Сметная прибыль | [5 empty] | 5506
Итоги по смете:
Земляные работы, выполняемые механизированным способом | [5 empty] | 5601 |  |  |  | 10.79
Земляные работы, выполняемые ручным способом | [5 empty] | 5150 |  |  |  | 259.37
Наружные сети водопровода, канализации, теплоснабжения, газопровода | [5 empty] | 56949 |  |  |  | 247.54
Итого | [5 empty] | 67700 |  |  |  | 517.7
В том числе:
Материалы | [5 empty] | 39261
Машины и механизмы | [5 empty] | 8133
ФОТ | [5 empty] | 7645
Накладные расходы | [5 empty] | 8533
Сметная прибыль | [5 empty] | 5506
ВСЕГО по смете | [5 empty] | 67700 |  |  |  | 517.7
|  |  | Составил |  |  |  | Мамиев О.Х.
|  |  | Проверил |  |  |  | Дзарданов В.