## Локальная смета
СОГЛАСОВАНО: | [7 empty] | УТВЕРЖДАЮ:
_____________________________ | [7 empty] | _____________________________
" _____ " ________________ 200_ г. | [7 empty] | "______ " _______________200_ г.
Внутриплощадочные инженерные сети к поз.25 в МКР-19
(наименование стройки)
ЛОКАЛЬНЫЙ СМЕТНЫЙ РАСЧЕТ № 127-08
(локальная смета)
на | внутриплощадочные сети канализации
(наименование работ и затрат, наименование объекта)
Основание: чертежи № Обьемы работ
| Сметная стоимость строительных работ ___________________________________________________________ |  | ___________________________62,138 |  | тыс.руб.
| Средства на оплату труда ___________________________________________________________ |  | ___________________________6,681 |  | тыс.руб.
| Сметная трудоемкость ___________________________________________________________ |  | ___________________________________________________________586,15 |  | чел.час
Составлен(а) в текущих (прогнозных) ценах по состоянию на 1.012001 г.
№ пп | Шифр и номер позиции норматива | Наименование работ и затрат, единица измерения | Количество | Стоимость единицы, руб. |  | Общая стоимость, руб. |  |  | Затраты труда рабочих, чел.-ч, не занятых обслуживанием машин
|  |  |  | всего | эксплуатации машин | Всего | оплаты труда | эксплуатация машин
|  |  |  | оплаты труда | в т.ч. оплаты труда |  |  | в т.ч. оплаты труда | на единицу | всего
1 | 2 | 3 | 4 | 5 | 6 | 7 | 8 | 9 | 10 | 11
Раздел 1.
1 | ТЕР01-01-003-15 | Разработка грунта в отвал экскаваторами "драглайн" или "обратная лопата" с ковшом вместимостью 0,5 (0,5-0,63) м3, группа грунтов: 3 (1000 м3 грунта) НР, (221 руб.): 95% от ФОТ (233 руб.) СП, (117 руб.): 50% от ФОТ (233 руб.) | 0.316 | 4312,3 154,55 | 4157,75 580,98 | 1363 | 49 | 1314 184 | 17.23 | 5.44
2 | ТЕР01-02-057-04 | Доработка грунта вручную в траншеях глубиной до 2 м без креплений с откосами, группа грунтов: 4 (100 м3 грунта) КОЭФ. К ПОЗИЦИИ: Новый коэффициент ОЗП=1,2; ТЗ=1,2 НР, (1019 руб.): 80% от ФОТ (1274 руб.) СП, (573 руб.): 45% от ФОТ (1274 руб.) | 0.304 | 4190,83 4190,83 |  | 1274 | 1274 |  | 427.2 | 129.87
4 | ССЦ-03/2007г. | Транспортировка грунта на 10км (т) НР 95% от ФОТ СП 50% от ФОТ | 28 | 16.72 | 16.72 | 468 |  | 468
4.1 | ТЕР01-01-013-15 | Разработка грунта с погрузкой на автомобили-самосвалы экскаваторами с ковшом вместимостью 0,5 (0,5-0,63) м3, группа грунтов: 3 (1000 м3 грунта) НР, (17 руб.): 95% от ФОТ (18 руб.) СП, (9 руб.): 50% от ФОТ (18 руб.) | 0.0156 | 6233,93 284,98 | 5937,74 880,17 | 97 | 4 | 93 14 | 31.77 | 0.5
5 | ТЕР01-01-016-02 | Работа на отвале, группа грунтов0: 2-3 (1000 м3 грунта) НР, (2 руб.): 95% от ФОТ (2 руб.) СП, (1 руб.): 50% от ФОТ (2 руб.) | 0.0156 | 410,29 32,74 | 368,59 65,74 | 6 | 1 | 5 1 | 3.65 | 0.06
6 | ТЕР23-01-001-01 | Устройство основания: песчаного (10 м3 основания) НР, (36 руб.): 130% от ФОТ (28 руб.) СП, (25 руб.): 89% от ФОТ (28 руб.) | 0.28 | 1773,64 95,68 | 33,68 4,05 | 497 | 27 | 9 1 | 10.2 | 2.86
7 | ТЕР23-01-003-01 | Укладка трубопроводов из асбестоцементных безнапорных труб диаметром: 150 мм (1 км трубопровода) НР, (480 руб.): 130% от ФОТ (369 руб.) СП, (328 руб.): 89% от ФОТ (369 руб.) | 0.1152 | 6554,04 3191,58 | 91,86 6,06 | 755 | 368 | 11 1 | 306 | 35.25
Н | 1. 103-9102 | Трубы асбестоцементные, (м) | 1008 116,1
Н | 2. 103-9145 | Муфты асбестоцементные, (шт) | 338 38,94
8 | СЦМ-103-0698 | Трубы асбестоцементные безнапорные условный проход 150 мм, внутренний диаметр 141 мм (м) | 116.12 | 38.27 |  | 4444
9 | СЦМ-103-0703 | Муфты асбестоцементные (шт) | 38.94 | 11.33 |  | 441
10 | ТЕР23-01-005-01 | Укладка трубопроводов из керамических канализационных труб диаметром: 150 мм (100 м трубопровода) НР, (203 руб.): 130% от ФОТ (156 руб.) СП, (139 руб.): 89% от ФОТ (156 руб.) | 0.208 | 5270,97 749,23 | 7.41 | 1096 | 156 | 2 | 72.6 | 15.1
11 | ТЕР23-03-001-03 | Устройство круглых сборных железобетонных канализационных колодцев диаметром: 1 м в грунтах сухих (10 м3 железобетонных и бетонных конструкций колодцев) НР, (4081 руб.): 130% от ФОТ (3139 руб.) СП, (2794 руб.): 89% от ФОТ (3139 руб.) | 1.8 | 16308,94 1446,54 | 2695,86 297,29 | 29356 | 2604 | 4853 535 | 138.69 | 249.64
Н | 1. 103-9200 | Люки чугунные, (шт) | 0
Н | 2. 201-0650 | Ограждение лестничных проемов, лестничные марши, пожарные лестницы, (т) | 0 | 8148.34
12 | СЦМ-101-0783 | Скобы (т) | 0.08 | 6594.1 |  | 528
13 | СЦМ-103-0754 | Люк чугунный тяжелый (шт) | 8 | 619.04 |  | 4952
14 | СЦМ-201-0726 | Лестницы (т) | 0.238 | 10837.58 |  | 2579
15 | ТЕР22-06-005-03 | Врезка в существующие сети из стальных труб стальных штуцеров (патрубков) диаметром: 100 мм (1 врезка) НР, (48 руб.): 130% от ФОТ (37 руб.) СП, (33 руб.): 89% от ФОТ (37 руб.) | 1 | 176,13 27,30 | 112,04 10,15 | 176 | 27 | 112 10 | 2.23 | 2.23
16 | ТЕР01-02-061-03 | Засыпка вручную траншей, пазух котлованов и ям, группа грунтов: 3 (100 м3 грунта) НР, (999 руб.): 80% от ФОТ (1249 руб.) СП, (562 руб.): 45% от ФОТ (1249 руб.) | 1.2 | 1040,6 1040,60 |  | 1249 | 1249 |  | 121 | 145.2
17 | ТЕР01-01-033-03 | Засыпка траншей и котлованов с перемещением грунта до 5 м бульдозерами мощностью: 59 (80) кВт (л.с.), 3 группа грунтов (1000 м3 грунта) НР, (52 руб.): 95% от ФОТ (55 руб.) СП, (28 руб.): 50% от ФОТ (55 руб.) | 0.34 | 731.83 | 731,83 160,89 | 249 |  | 249 55
18 | ТЕР01-01-033-09 | При перемещении грунта на каждые последующие 5 м добавлять: к норме 01-01-033-3 (1000 м3 грунта) НР, (23 руб.): 95% от ФОТ (24 руб.) СП, (12 руб.): 50% от ФОТ (24 руб.) | 0.34 | 317.17 | 317,17 69,73 | 108 |  | 108 24
19 | ТЕР01-02-001-01 | Уплотнение грунта прицепными катками на пневмоколесном ходу 25 т на первый проход по одному следу при толщине слоя: 25 см (1000 м3 уплотненного грунта) НР, (92 руб.): 95% от ФОТ (97 руб.) СП, (49 руб.): 50% от ФОТ (97 руб.) | 0.34 | 1637.02 | 1637,02 285,49 | 557 |  | 557 97
Итого прямые затраты по разделу в ценах 2001г. | [5 empty] | 50195 | 5759 | 7781 922 |  | 586.15
Накладные расходы | [5 empty] | 7274
Сметная прибыль | [5 empty] | 4669
Итоги по разделу 1 :
Земляные работы, выполняемые механизированным способом | [5 empty] | 3471 |  |  |  | 6
Земляные работы, выполняемые ручным способом | [5 empty] | 5676 |  |  |  | 275.07
Наружные сети водопровода, канализации, теплоснабжения, газопровода | [5 empty] | 52991 |  |  |  | 305.08
Итого | [5 empty] | 62138 |  |  |  | 586.15
В том числе:
Материалы | [5 empty] | 36655
Машины и механизмы | [5 empty] | 7781
ФОТ | [5 empty] | 6681
Накладные расходы | [5 empty] | 7274
Сметная прибыль | [5 empty] | 4669
Итого по разделу 1 | [5 empty] | 62138 |  |  |  | 586.15
ИТОГИ ПО СМЕТЕ:
Итого прямые затраты по смете в ценах 2001г. | [5 empty] | 50195 | 5759 | 7781 922 |  | 586.15
Накладные расходы | [5 empty] | 7274
Сметная прибыль | [5 empty] | 4669
Итоги по смете:
Земляные работы, выполняемые механизированным способом | [5 empty] | 3471 |  |  |  | 6
Земляные работы, выполняемые ручным способом | [5 empty] | 5676 |  |  |  | 275.07
Наружные сети водопровода, канализации, теплоснабжения, газопровода | [5 empty] | 52991 |  |  |  | 305.08
Итого | [5 empty] | 62138 |  |  |  | 586.15
В том числе:
Материалы | [5 empty] | 36655
Машины и механизмы | [5 empty] | 7781
ФОТ | [5 empty] | 6681
Накладные расходы | [5 empty] | 7274
Сметная прибыль | [5 empty] | 4669
ВСЕГО по смете | [5 empty] | 62138 |  |  |  | 586.15
|  |  | Составил |  |  |  | Мамиев О.Х.
|  |  | Проверил |  |  |  | Дзарданов В.