## Локальная смета
| СОГЛАСОВАНО: | [11 empty] | УТВЕРЖДАЮ:
| Председатель КЖКХ АМС г. Владикавказа | [5 empty] | (наименование стройки) |  |  |  |  | Директор ВМУП СЕЗ
| Хубаев Э. А________________________ | [5 empty] | ЛОКАЛЬНЫЙ СМЕТНЫЙ РАСЧЕТ № |  |  |  |  | Р. В. Чельдиев______________
(локальная смета)
|  | на | ремонт кровли по пр. Коста, 262
(наименование работ и затрат, наименование объекта)
Основание:
|  |  |  | Сметная стоимость руб. |  |  |  |  | 217 053,00
|  |  |  | Средства на оплату труда руб. |  |  |  |  | 10916
Составлен(а) в текущих (прогнозных) ценах по состоянию на _______200_ г.
№ пп | Обоснование | Наименование | Ед. изм. | Кол. | Стоимость единицы |  |  |  | Общая стоимость |  |  |  | Т/з осн. раб.на ед. | Т/з осн. раб. Всего | Т/з мех. на ед. | Т/з мех. Всего
[5 empty] | Всего | В том числе |  |  | Всего | В том числе
[6 empty] | Осн.З/п | Эк.Маш | З/пМех |  | Осн.З/п | Эк.Маш | З/пМех
1 | Калькуляция | Смена рулонной кровли в 2 слоя | 100м2 | 4.8 | 5304.27 | 1826.27 | 59.07 | 5.73 | 25460 | 8766 | 284 | 28
2 | ТЕРр58-19-3 | Смена мелких покрытий из листовой стали в кровлях из рулонных и штучных материалов карнизных свесов | 100 м покрытий | 0.84 | 5403.65 | 949.63 | 12.76 | 3 | 4539 | 798 | 11 | 3 | 101.24 | 85.0416 | 0.35 | 0.294
3 | ТЕРр58-19-2 | Смена мелких покрытий из листовой стали в кровлях из рулонных и штучных материалов настенных желобов | 100 м покрытий | 0.84 | 5607.7 | 1101.68 | 9.04 | 2.16 | 4710 | 925 | 8 | 2 | 117.45 | 98.658 | 0.25 | 0.21
4 | ТЕРр58-10-1 | Смена частей водосточных труб прямых звеньев с земли, лестниц или подмостей | 100 м | 0.9 | 7373.66 | 361.01 | 9.63 |  | 6636 | 325 | 9 |  | 36.8 | 33.12 | 0.13 | 0.117
5 | ТЕРр58-10-3 | Смена частей водосточных труб колен с земли, лестниц и подмостей | 100 шт. | 0.06 | 4346.77 | 626.86 | 5.92 |  | 261 | 38 |  |  | 63.9 | 3.834 | 0.08 | 0.0048
6 | ТЕРр58-10-6 | Смена частей водосточных труб воронок с лестниц или подмостей | 100 шт. | 0.06 | 7842.82 | 520.91 | 5.92 |  | 471 | 31 |  |  | 53.1 | 3.186 | 0.08 | 0.0048
Итого прямые затраты по смете | [8 empty] | 42077 | 10883 | 312 | 33 |  | 223.84 |  | 0.63
ИТОГО | [8 empty] | 42077 | 10883 | 312 | 33 |  | 223.84 |  | 0.63
Накладные расходы 83,00% ФОТ (от 10 916,00) | [8 empty] | 9060
Сметная прибыль 50,00% ФОТ (от 10 916,00) | [8 empty] | 5458
ИТОГО ПО СМЕТЕ | [8 empty] | 56595
Перевод в текущие цены (56 595,00 х 3,76) | [8 empty] | 212797
Непредвиденные затраты 2% | [8 empty] | 4256
Итого с непредвиденными | [8 empty] | 217053
ВСЕГО ПО СМЕТЕ | [8 empty] | 217053
|  | Составил | [6 empty] | Проверил