## Локальная смета
| СОГЛАСОВАНО: | [11 empty] | УТВЕРЖДАЮ:
| Председатель КЖКХ АМС г. Владикавказа | [5 empty] | (наименование стройки) |  |  |  |  | Директор ВМУП СЕЗ
| Хубаев Э. А________________________ | [5 empty] | ЛОКАЛЬНЫЙ СМЕТНЫЙ РАСЧЕТ № |  |  |  |  | Р. В. Чельдиев______________
(локальная смета)
|  | на | ремонт подъездов по ул. Доватора, 19
(наименование работ и затрат, наименование объекта)
Основание:
|  |  |  | Сметная стоимость руб. |  |  |  |  | 97 168,00
|  |  |  | Средства на оплату труда руб. |  |  |  |  | 8151.6
Составлен(а) в текущих (прогнозных) ценах по состоянию на _______200_ г.
№ пп | Обоснование | Наименование | Ед. изм. | Кол. | Стоимость единицы |  |  |  | Общая стоимость |  |  |  | Т/з осн. раб.на ед. | Т/з осн. раб. Всего | Т/з мех. на ед. | Т/з мех. Всего
[5 empty] | Всего | В том числе |  |  | Всего | В том числе
[6 empty] | Осн.З/п | Эк.Маш | З/пМех |  | Осн.З/п | Эк.Маш | З/пМех
1 | ТЕРр61-02-1 | Ремонт штукатурки внутренних стен по камню известковым раствором площадью отдельных мест до 1 м2 толщиной слоя до 20 мм | 100 м2 | 0.4 | 3396.54 | 2067.25 | 14.34 | 8.05 | 1359 | 827 | 6 | 3 | 203.07 | 81.228 | 0.67 | 0.268
2 | ТЕРр61-01-2 | Сплошное выравнивание штукатурки стен цементно-известковым раствором при толщине намета до 10 мм | 100 м2 | 1.6 | 1066.43 | 404.63 | 13.7 | 7.69 | 1706 | 647 | 22 | 12 | 42.37 | 67.792 | 0.64 | 1.024
3 | ТЕРр62-01-4 | Окраска известковыми составами по штукатурке | 100 м2 | 12.48 | 174.11 | 134.13 | 4.36 | 1.2 | 2173 | 1674 | 54 | 15 | 14.3 | 178.464 | 0.13 | 1.6224
4 | ТЕРр62-07-2 | Улучшенная масляная окраска ранее окрашенных стен за 1 раз с расчисткой старой краски до 35 % | 100 м2 | 4.4 | 1172.53 | 444.96 | 6.58 | 1.2 | 5159 | 1958 | 29 | 5 | 44.9 | 197.56 | 0.16 | 0.704
5 | ТЕРр62-09-2 | Улучшенная масляная окраска ранее окрашенных окон за 1 раз с расчисткой старой краски до 35 % | 100 м2 | 0.56 | 1590.9 | 811.63 | 6.58 | 1.2 | 891 | 455 | 4 | 1 | 81.9 | 45.864 | 0.16 | 0.0896
6 | ТЕРр62-10-2 | Улучшенная масляная окраска ранее окрашенных дверей за 1 раз с расчисткой старой краски до 35 % | 100 м2 | 0.68 | 1370.94 | 576.76 | 6.58 | 1.2 | 932 | 392 | 4 | 1 | 58.2 | 39.576 | 0.16 | 0.1088
7 | ТЕРр62-35-1 | Окраска масляными составами ранее окрашенных металлических решеток и оград без рельефа за 1 раз | 100 м2 | 1.08 | 889.01 | 621.85 | 0.74 |  | 960 | 672 | 1 |  | 62.75 | 67.77 | 0.01 | 0.0108
8 | ТЕРр62-18-1 | Окраска масляными составами деревянных поручней с покрытием лаком | 100 м2 | 0.1 | 2023.69 | 1305.5 | 6.58 | 1.2 | 202 | 131 | 1 |  | 129.9 | 12.99 | 0.16 | 0.016
Итого прямые затраты по смете | [8 empty] | 13382 | 6756 | 121 | 37 |  | 691.24 |  | 3.84
Стесненные условия ОЗП=1,2,ЭМ=1,2 | [8 empty] | 1375 | 1351 | 24 | 7 |  | 138.25 |  | 0.77
ИТОГО | [8 empty] | 14757 | 8107 | 145 | 44 |  | 829.49 |  | 4.61
Накладные расходы | [8 empty] | 6503
79,00% ФОТ (от 1 786,80) | [8 empty] | 1412
80,00% ФОТ (от 6 364,80) | [8 empty] | 5092
Сметная прибыль 50,00% ФОТ (от 8 151,60) | [8 empty] | 4076
ИТОГО ПО СМЕТЕ | [8 empty] | 25337
Перевод в текущие цены (25 336,00 х 3,76) | [8 empty] | 95263
Непредвиденные затраты 2% | [8 empty] | 1905
Итого с непредвиденными | [8 empty] | 97168
ВСЕГО ПО СМЕТЕ | [8 empty] | 97168
|  | Составил | [6 empty] | Проверил