## Локальная смета
| СОГЛАСОВАНО: | [12 empty] | УТВЕРЖДАЮ:
| Председатель КЖКХ АМС г. Владикавказа | [5 empty] | (наименование стройки) | [5 empty] | Директор ВМУП СЕЗ
| Хубаев Э. А________________________ | [5 empty] | ЛОКАЛЬНЫЙ СМЕТНЫЙ РАСЧЕТ № | [5 empty] | Р. В. Чельдиев______________
(локальная смета)
|  | на | ремонт кровли по ул. Бр. Щукиных, 61/3
(наименование работ и затрат, наименование объекта)
Основание:
|  |  |  | Сметная стоимость руб. |  |  |  |  | 464 493,00
|  |  |  | Средства на оплату труда руб. |  |  |  |  | 25143
Составлен(а) в текущих (прогнозных) ценах по состоянию на _______200_ г.
№ пп | Обоснование | Наименование | Ед. изм. | Кол. | Стоимость единицы |  |  |  | Общая стоимость |  |  |  | Т/з осн. раб.на ед. | Т/з осн. раб. Всего | Т/з мех. на ед. | Т/з мех. Всего
[5 empty] | Всего | В том числе |  |  | Всего | В том числе
[6 empty] | Осн.З/п | Эк.Маш | З/пМех |  | Осн.З/п | Эк.Маш | З/пМех
1 | Калькуляция | Смена рулонной кровли в 2 слоя | 100м2 | 12 | 5304.27 | 1826.27 | 59.07 | 5.73 | 63651 | 21915 | 709 | 69
2 | ТЕРр58-19-3 | Смена мелких покрытий из листовой стали в кровлях из рулонных и штучных материалов карнизных свесов | 100 м покрытий | 1.25 | 5403.65 | 949.63 | 12.76 | 3 | 6755 | 1187 | 16 | 4 | 101.24 | 126.55 | 0.35 | 0.4375
3 | ТЕРр58-19-2 | Смена мелких покрытий из листовой стали в кровлях из рулонных и штучных материалов настенных желобов | 100 м покрытий | 1.25 | 5607.7 | 1101.68 | 9.04 | 2.16 | 7010 | 1377 | 11 | 3 | 117.45 | 146.8125 | 0.25 | 0.3125
4 | ТЕРр58-10-1 | Смена частей водосточных труб прямых звеньев с земли, лестниц или подмостей | 100 м | 1.2 | 7373.66 | 361.01 | 9.63 |  | 8848 | 433 | 12 |  | 36.8 | 44.16 | 0.13 | 0.156
5 | ТЕРр58-10-3 | Смена частей водосточных труб колен с земли, лестниц и подмостей | 100 шт. | 0.18 | 4346.77 | 626.86 | 5.92 |  | 782 | 113 | 1 |  | 63.9 | 11.502 | 0.08 | 0.0144
6 | ТЕРр58-10-6 | Смена частей водосточных труб воронок с лестниц или подмостей | 100 шт. | 0.08 | 7842.82 | 520.91 | 5.92 |  | 627 | 42 |  |  | 53.1 | 4.248 | 0.08 | 0.0064
Итого прямые затраты по смете | [8 empty] | 87673 | 25067 | 749 | 76 |  | 333.27 |  | 0.93
ИТОГО | [8 empty] | 87673 | 25067 | 749 | 76 |  | 333.27 |  | 0.93
Накладные расходы 83,00% ФОТ (от 25 143,00) | [8 empty] | 20869
Сметная прибыль 50,00% ФОТ (от 25 143,00) | [8 empty] | 12572
ИТОГО ПО СМЕТЕ | [8 empty] | 121113
Перевод в текущие цены (121 113,00 х 3,76) | [8 empty] | 455385
Непредвиденные затраты 2% | [8 empty] | 9108
Итого с непредвиденными | [8 empty] | 464493
ВСЕГО ПО СМЕТЕ | [8 empty] | 464493
|  | Составил | [6 empty] | Проверил