## Локальная смета
УТВЕРЖДАЮ:
| СОГЛАСОВАНО: | [5 empty] | (наименование стройки) |  |  |  |  | Директор ВМУП СЕЗ
Председатель КЖКХ АМС г. Владикавказа
[7 empty] | ЛОКАЛЬНЫЙ СМЕТНЫЙ РАСЧЕТ № |  |  |  |  | Р. В. Чельдиев______________
| Хубаев Э. А________________________ | [5 empty] | (локальная смета)
|  | на | ремонт мягкой кровли ул. Кутузова, 80 корп. 1
(наименование работ и затрат, наименование объекта)
Основание:
|  |  |  | Сметная стоимость руб. |  |  |  |  | 551 831,00
|  |  |  | Средства на оплату труда руб. |  |  |  |  | 29054
Составлен(а) в текущих (прогнозных) ценах по состоянию на _______200_ г.
№ пп | Обоснование | Наименование | Ед. изм. | Кол. | Стоимость единицы |  |  |  | Общая стоимость |  |  |  | Т/з осн. раб.на ед. | Т/з осн. раб. Всего | Т/з мех. на ед. | Т/з мех. Всего
[5 empty] | Всего | В том числе |  |  | Всего | В том числе
[6 empty] | Осн.З/п | Эк.Маш | З/пМех |  | Осн.З/п | Эк.Маш | З/пМех
1 | Калькуляция | Смена рулонной кровли в 2 слоя | 100м2 | 12.6 | 5304.27 | 1826.27 | 59.07 | 5.73 | 66834 | 23011 | 744 | 72
2 | Каталог "Стройцена" | Транспортировка мусора на 10 км | тн | 9.52 | 15.18 |  | 15.18 |  | 145 |  | 145
3 | ТЕРр58-19-3 | Смена мелких покрытий из листовой стали в кровлях из рулонных и штучных материалов карнизных свесов | 100 м покрытий | 2.08 | 5403.65 | 949.63 | 12.76 | 3 | 11240 | 1975 | 27 | 6 | 101.24 | 210.5792 | 0.35 | 0.728
4 | ТЕРр58-19-2 | Смена мелких покрытий из листовой стали в кровлях из рулонных и штучных материалов настенных желобов | 100 м покрытий | 2.08 | 5607.7 | 1101.68 | 9.04 | 2.16 | 11664 | 2291 | 19 | 4 | 117.45 | 244.296 | 0.25 | 0.52
5 | ТЕРр58-10-2 | Смена частей водосточных труб прямых звеньев с люлек | 100 м | 1.95 | 7878.11 | 869.17 | 5.92 |  | 15362 | 1695 | 12 |  | 88.6 | 172.77 | 0.08 | 0.156
Итого прямые затраты по смете | [8 empty] | 105245 | 28972 | 947 | 82 |  | 627.65 |  | 1.4
ИТОГО | [8 empty] | 105245 | 28972 | 947 | 82 |  | 627.65 |  | 1.4
Накладные расходы 83,00% ФОТ (от 29 054,00) | [8 empty] | 24115
Сметная прибыль 50,00% ФОТ (от 29 054,00) | [8 empty] | 14527
ИТОГО ПО СМЕТЕ | [8 empty] | 143887
Перевод в текущие цены (143 886,00 х 3,76) | [8 empty] | 541011
Непредвиденные затраты 2% | [8 empty] | 10820
Итого с непредвиденными | [8 empty] | 551831
ВСЕГО ПО СМЕТЕ | [8 empty] | 551831
|  | Составил | [6 empty] | Проверил