## Локальная смета
| СОГЛАСОВАНО: | [11 empty] | УТВЕРЖДАЮ:
| Председатель КЖКХ АМС г. Владикавказа | [5 empty] | (наименование стройки) |  |  |  |  | Директор ВМУП СЕЗ
| Хубаев Э. А________________________ | [5 empty] | ЛОКАЛЬНЫЙ СМЕТНЫЙ РАСЧЕТ № |  |  |  |  | Р. В. Чельдиев______________
(локальная смета)
|  | на | ремонт кровли по ул. Барбашова, 45
(наименование работ и затрат, наименование объекта)
Основание:
|  |  |  | Сметная стоимость руб. |  |  |  |  | 389 859,00
|  |  |  | Средства на оплату труда руб. |  |  |  |  | 25077.6
Составлен(а) в текущих (прогнозных) ценах по состоянию на _______200_ г.
№ пп | Обоснование | Наименование | Ед. изм. | Кол. | Стоимость единицы |  |  |  | Общая стоимость |  |  |  | Т/з осн. раб.на ед. | Т/з осн. раб. Всего | Т/з мех. на ед. | Т/з мех. Всего
[5 empty] | Всего | В том числе |  |  | Всего | В том числе
[6 empty] | Осн.З/п | Эк.Маш | З/пМех |  | Осн.З/п | Эк.Маш | З/пМех
1 | Калькуляция | Смена рулонной кровли в 2 слоя | 100м2 | 11 | 5304.27 | 1826.27 | 59.07 | 5.73 | 58347 | 20089 | 650 | 63
2 | ТЕРр58-20-2 | Смена обделок из листовой стали поясков, сандриков, отливов, карнизов шириной до 0,7 м | 100 м | 1.2 | 4712.15 | 620.19 | 7.44 | 1.68 | 5655 | 744 | 9 | 2 | 63.22 | 75.864 | 0.2 | 0.24
Итого прямые затраты по смете | [8 empty] | 64002 | 20833 | 659 | 65 |  | 75.86 |  | 0.24
Стесненные условия ОЗП=1,2,ЭМ=1,2 | [8 empty] | 4298 | 4167 | 132 | 13 |  | 15.17 |  | 0.05
ИТОГО | [8 empty] | 68300 | 25000 | 791 | 78 |  | 91.04 |  | 0.29
Накладные расходы 83,00% ФОТ (от 25 077,60) | [8 empty] | 20814
Сметная прибыль 50,00% ФОТ (от 25 077,60) | [8 empty] | 12539
ИТОГО ПО СМЕТЕ | [8 empty] | 101654
Перевод в текущие цены (101 653,00 х 3,76) | [8 empty] | 382215
Непредвиденные затраты 2% | [8 empty] | 7644
Итого с непредвиденными | [8 empty] | 389859
ВСЕГО ПО СМЕТЕ | [8 empty] | 389859
|  | Составил | [6 empty] | Проверил