## Локальная смета
УТВЕРЖДАЮ:
| СОГЛАСОВАНО: | [10 empty] | Директор ВМУП СЕЗ
| Председатель КЖКХ АМС г. Владикавказа | [5 empty] | (наименование стройки)
Р. В. Чельдиев______________
| Хубаев Э. А________________________ | [5 empty] | ЛОКАЛЬНЫЙ СМЕТНЫЙ РАСЧЕТ №
(локальная смета)
|  | на | ремонт мягкой кровли, ул. Кутузова, 80 корп. 2
(наименование работ и затрат, наименование объекта)
Основание:
|  |  |  | Сметная стоимость руб. |  |  |  |  | 662 742,00
|  |  |  | Средства на оплату труда руб. |  |  |  |  | 32965
Составлен(а) в текущих (прогнозных) ценах по состоянию на _______200_ г.
№ пп | Обоснование | Наименование | Ед. изм. | Кол. | Стоимость единицы |  |  |  | Общая стоимость |  |  |  | Т/з осн. раб.на ед. | Т/з осн. раб. Всего | Т/з мех. на ед. | Т/з мех. Всего
[5 empty] | Всего | В том числе |  |  | Всего | В том числе
[6 empty] | Осн.З/п | Эк.Маш | З/пМех |  | Осн.З/п | Эк.Маш | З/пМех
1 | Калькуляция | Смена рулонной кровли в 2 слоя | 100 м2 | 14.7 | 5304.27 | 1826.53 | 59.07 | 5.73 | 77973 | 26850 | 868 | 84
2 | ТЕРр58-19-2 | Смена мелких покрытий из листовой стали в кровлях из рулонных и штучных материалов настенных желобов | 100 м | 2.38 | 5607.7 | 1101.68 | 9.04 | 2.16 | 13346 | 2622 | 22 | 5 | 117.45 | 279.531 | 0.25 | 0.595
3 | ТЕРр58-10-1 | Смена частей водосточных труб прямых звеньев с земли, лестниц или подмостей | 100 м | 1.8 | 7373.66 | 361.01 | 9.63 |  | 13273 | 650 | 17 |  | 36.8 | 66.24 | 0.13 | 0.234
4 | ТЕРр58-19-6 | Смена мелких покрытий из листовой стали в кровлях металлических карнизных свесов с настенными желобами | 100 м | 2.38 | 10099.48 | 1152.18 | 22.32 | 5.04 | 24037 | 2742 | 53 | 12 | 117.45 | 279.531 | 0.6 | 1.428
5 | Каталог "Стройцена" | Транспортировка мусора на 10 км | т | 10.92 | 30.36 |  | 15.18 |  | 332 |  | 166
Итого прямые затраты по смете | [8 empty] | 128961 | 32864 | 1126 | 101 |  | 625.3 |  | 2.26
ИТОГО | [8 empty] | 128961 | 32864 | 1126 | 101 |  | 625.3 |  | 2.26
Накладные расходы 83,00% ФОТ (от 32 965,00) | [8 empty] | 27361
Сметная прибыль 50,00% ФОТ (от 32 965,00) | [8 empty] | 16482
ИТОГО ПО СМЕТЕ | [8 empty] | 172804
Перевод в текущие цены (172 805,00 х 3,76) | [8 empty] | 649747
Непредвиденные затраты 2% | [8 empty] | 12995
Итого с непредвиденными | [8 empty] | 662742
ВСЕГО ПО СМЕТЕ | [8 empty] | 662742
|  | Составил | [6 empty] | Проверил