## Локальная смета
| СОГЛАСОВАНО: | [11 empty] | УТВЕРЖДАЮ:
| Председатель КЖКХ АМС г. Владикавказа | [5 empty] | (наименование стройки) |  |  |  |  | Директор ВМУП СЕЗ
| Хубаев Э. А________________________ | [5 empty] | ЛОКАЛЬНЫЙ СМЕТНЫЙ РАСЧЕТ № |  |  |  |  | Р. В. Чельдиев______________
(локальная смета)
|  | на | ремонт кровли по ул. Бр. Щукиных 61/2
(наименование работ и затрат, наименование объекта)
Основание:
|  |  |  | Сметная стоимость руб. |  |  |  |  | 318 130,00
|  |  |  | Средства на оплату труда руб. |  |  |  |  | 17401
Составлен(а) в текущих (прогнозных) ценах по состоянию на _______200_ г.
№ пп | Обоснование | Наименование | Ед. изм. | Кол. | Стоимость единицы |  |  |  | Общая стоимость |  |  |  | Т/з осн. раб.на ед. | Т/з осн. раб. Всего | Т/з мех. на ед. | Т/з мех. Всего
[5 empty] | Всего | В том числе |  |  | Всего | В том числе
[6 empty] | Осн.З/п | Эк.Маш | З/пМех |  | Осн.З/п | Эк.Маш | З/пМех
1 | Калькуляция | Смена рулонной кровли в 2 слоя | 100м2 | 8.6 | 5304.27 | 1826.27 | 59.07 | 5.73 | 45617 | 15706 | 508 | 49
2 | ТЕРр58-20-2 | Смена обделок из листовой стали поясков, сандриков, отливов, карнизов шириной до 0,7 м | 100 м | 0.25 | 4712.15 | 620.19 | 7.44 | 1.68 | 1178 | 155 | 2 |  | 63.22 | 15.805 | 0.2 | 0.05
3 | ТЕРр58-19-2 | Смена мелких покрытий из листовой стали в кровлях из рулонных и штучных материалов настенных желобов | 100 м покрытий | 0.96 | 5607.7 | 1101.68 | 9.04 | 2.16 | 5383 | 1058 | 9 | 2 | 117.45 | 112.752 | 0.25 | 0.24
4 | ТЕРр58-10-1 | Смена частей водосточных труб прямых звеньев с земли, лестниц или подмостей | 100 м | 0.9 | 7373.66 | 361.01 | 9.63 |  | 6636 | 325 | 9 |  | 36.8 | 33.12 | 0.13 | 0.117
5 | ТЕРр58-10-3 | Смена частей водосточных труб колен с земли, лестниц и подмостей | 100 шт. | 0.12 | 4346.77 | 626.86 | 5.92 |  | 522 | 75 | 1 |  | 63.9 | 7.668 | 0.08 | 0.0096
6 | ТЕРр58-10-6 | Смена частей водосточных труб воронок с лестниц или подмостей | 100 шт. | 0.06 | 7842.82 | 520.91 | 5.92 |  | 471 | 31 |  |  | 53.1 | 3.186 | 0.08 | 0.0048
Итого прямые затраты по смете | [8 empty] | 59807 | 17350 | 529 | 51 |  | 172.53 |  | 0.42
ИТОГО | [8 empty] | 59807 | 17350 | 529 | 51 |  | 172.53 |  | 0.42
Накладные расходы 83,00% ФОТ (от 17 401,00) | [8 empty] | 14443
Сметная прибыль 50,00% ФОТ (от 17 401,00) | [8 empty] | 8700
ИТОГО ПО СМЕТЕ | [8 empty] | 82950
Перевод в текущие цены (82 950,00 х 3,76) | [8 empty] | 311892
Непредвиденные затраты 2% | [8 empty] | 6238
Итого с непредвиденными | [8 empty] | 318130
ВСЕГО ПО СМЕТЕ | [8 empty] | 318130
|  | Составил | [6 empty] | Проверил