## Локальная смета
| СОГЛАСОВАНО: | [11 empty] | УТВЕРЖДАЮ:
| Председатель КЖКХ АМС г. Владикавказа | [5 empty] | (наименование стройки) |  |  |  |  | Директор ВМУП СЕЗ
| Хубаев Э. А________________________ | [5 empty] | ЛОКАЛЬНЫЙ СМЕТНЫЙ РАСЧЕТ № |  |  |  |  | Р. В. Чельдиев______________
(локальная смета)
|  | на | ремонт подъездов по ул. Гугкаева, 26/2
(наименование работ и затрат, наименование объекта)
Основание:
|  |  |  | Сметная стоимость руб. |  |  |  |  | 193 873,00
|  |  |  | Средства на оплату труда руб. |  |  |  |  | 15730.8
Составлен(а) в текущих (прогнозных) ценах по состоянию на _______200_ г.
№ пп | Обоснование | Наименование | Ед. изм. | Кол. | Стоимость единицы |  |  |  | Общая стоимость |  |  |  | Т/з осн. раб.на ед. | Т/з осн. раб. Всего | Т/з мех. на ед. | Т/з мех. Всего
[5 empty] | Всего | В том числе |  |  | Всего | В том числе
[6 empty] | Осн.З/п | Эк.Маш | З/пМех |  | Осн.З/п | Эк.Маш | З/пМех
1 | ТЕРр62-27-1 | Сплошная шпаклевка ранее оштукатуренных поверхностей цементно-поливинилацетатным составом с лесов и земли | 100 м2 | 12.2 | 625.5 | 235.93 | 0.74 |  | 7631 | 2878 | 9 |  | 24.05 | 293.41 | 0.01 | 0.122
2 | ТЕРр62-01-4 | Окраска известковыми составами по штукатурке | 100 м2 | 12.2 | 174.11 | 134.13 | 4.36 | 1.2 | 2124 | 1636 | 53 | 15 | 14.3 | 174.46 | 0.13 | 1.586
3 | ТЕРр62-07-3 | Улучшенная масляная окраска ранее окрашенных стен за 1 раз с расчисткой старой краски более 35 % | 100 м2 | 8.6 | 1509.42 | 658.02 | 6.58 | 1.2 | 12981 | 5659 | 57 | 10 | 66.4 | 571.04 | 0.16 | 1.376
4 | ТЕРр62-10-3 | Улучшенная масляная окраска ранее окрашенных дверей за 1 раз с расчисткой старой краски более 35 % | 100 м2 | 0.32 | 1778.76 | 832.44 | 6.58 | 1.2 | 569 | 266 | 2 |  | 84 | 26.88 | 0.16 | 0.0512
5 | ТЕРр62-09-3 | Улучшенная масляная окраска ранее окрашенных окон за 1 раз с расчисткой старой краски более 35 % | 100 м2 | 0.76 | 2075.98 | 1159.47 | 6.58 | 1.2 | 1578 | 881 | 5 | 1 | 117 | 88.92 | 0.16 | 0.1216
6 | ТЕРр62-35-1 | Окраска масляными составами ранее окрашенных металлических решеток и оград без рельефа за 1 раз | 100 м2 | 2.1 | 889.01 | 621.85 | 0.74 |  | 1867 | 1306 | 2 |  | 62.75 | 131.775 | 0.01 | 0.021
7 | ТЕРр62-18-1 | Окраска масляными составами деревянных поручней с покрытием лаком | 100 м2 | 0.35 | 2023.69 | 1305.5 | 6.58 | 1.2 | 708 | 457 | 2 |  | 129.9 | 45.465 | 0.16 | 0.056
Итого прямые затраты по смете | [8 empty] | 27458 | 13083 | 130 | 26 |  | 1331.95 |  | 3.33
Стесненные условия ОЗП=1,2,ЭМ=1,2 | [8 empty] | 2643 | 2617 | 26 | 5 |  | 266.39 |  | 0.67
ИТОГО | [8 empty] | 30101 | 15700 | 156 | 31 |  | 1598.34 |  | 4
Накладные расходы 80,00% ФОТ (от 15 730,80) | [8 empty] | 12585
Сметная прибыль 50,00% ФОТ (от 15 730,80) | [8 empty] | 7865
ИТОГО ПО СМЕТЕ | [8 empty] | 50551
Перевод в текущие цены (50 551,00 х 3,76) | [8 empty] | 190072
Непредвиденные затраты 2% | [8 empty] | 3801
Итого с непредвиденными | [8 empty] | 193873
ВСЕГО ПО СМЕТЕ | [8 empty] | 193873
|  | Составил | [6 empty] | Проверил