## Локальная смета
| СОГЛАСОВАНО: | [11 empty] | УТВЕРЖДАЮ:
| Председатель КЖКХ АМС г. Владикавказа | [5 empty] | (наименование стройки) |  |  |  |  | Директор ВМУП СЕЗ
| Хубаев Э. А________________________ | [5 empty] | ЛОКАЛЬНЫЙ СМЕТНЫЙ РАСЧЕТ № |  |  |  |  | Р. В. Чельдиев______________
(локальная смета)
|  | на | ремонт подъезда по ул. Барбашова, 47
(наименование работ и затрат, наименование объекта)
Основание:
|  |  |  | Сметная стоимость руб. |  |  |  |  | 51 364,00
|  |  |  | Средства на оплату труда руб. |  |  |  |  | 4209.6
Составлен(а) в текущих (прогнозных) ценах по состоянию на _______200_ г.
№ пп | Обоснование | Наименование | Ед. изм. | Кол. | Стоимость единицы |  |  |  | Общая стоимость |  |  |  | Т/з осн. раб.на ед. | Т/з осн. раб. Всего | Т/з мех. на ед. | Т/з мех. Всего
[5 empty] | Всего | В том числе |  |  | Всего | В том числе
[6 empty] | Осн.З/п | Эк.Маш | З/пМех |  | Осн.З/п | Эк.Маш | З/пМех
1 | ТЕРр61-01-2 | Сплошное выравнивание штукатурки стен цементно-известковым раствором при толщине намета до 10 мм | 100 м2 | 1.4 | 1066.43 | 404.63 | 13.7 | 7.69 | 1493 | 566 | 19 | 11 | 42.37 | 59.318 | 0.64 | 0.896
2 | ТЕРр62-01-4 | Окраска известковыми составами по штукатурке | 100 м2 | 6.64 | 174.11 | 134.13 | 4.36 | 1.2 | 1156 | 891 | 29 | 8 | 14.3 | 94.952 | 0.13 | 0.8632
3 | ТЕРр62-07-2 | Улучшенная масляная окраска ранее окрашенных стен за 1 раз с расчисткой старой краски до 35 % | 100 м2 | 2.4 | 1172.53 | 444.96 | 6.58 | 1.2 | 2814 | 1068 | 16 | 3 | 44.9 | 107.76 | 0.16 | 0.384
4 | ТЕРр62-09-2 | Улучшенная масляная окраска ранее окрашенных окон за 1 раз с расчисткой старой краски до 35 % | 100 м2 | 0.36 | 1590.9 | 811.63 | 6.58 | 1.2 | 573 | 292 | 2 |  | 81.9 | 29.484 | 0.16 | 0.0576
5 | ТЕРр62-10-2 | Улучшенная масляная окраска ранее окрашенных дверей за 1 раз с расчисткой старой краски до 35 % | 100 м2 | 0.4 | 1370.94 | 576.76 | 6.58 | 1.2 | 548 | 231 | 3 |  | 58.2 | 23.28 | 0.16 | 0.064
6 | ТЕРр62-35-1 | Окраска масляными составами ранее окрашенных металлических решеток и оград без рельефа за 1 раз | 100 м2 | 0.6 | 889.01 | 621.85 | 0.74 |  | 533 | 373 |  |  | 62.75 | 37.65 | 0.01 | 0.006
7 | ТЕРр62-18-1 | Окраска масляными составами деревянных поручней с покрытием лаком | 100 м2 | 0.05 | 2023.69 | 1305.5 | 6.58 | 1.2 | 101 | 65 |  |  | 129.9 | 6.495 | 0.16 | 0.008
Итого прямые затраты по смете | [8 empty] | 7218 | 3486 | 69 | 22 |  | 358.94 |  | 2.28
Стесненные условия ОЗП=1,2,ЭМ=1,2 | [8 empty] | 711 | 697 | 14 | 4 |  | 71.79 |  | 0.46
ИТОГО | [8 empty] | 7929 | 4183 | 83 | 26 |  | 430.73 |  | 2.73
Накладные расходы | [8 empty] | 3361
79,00% ФОТ (от 692,40) | [8 empty] | 547
80,00% ФОТ (от 3 517,20) | [8 empty] | 2814
Сметная прибыль 50,00% ФОТ (от 4 209,60) | [8 empty] | 2105
ИТОГО ПО СМЕТЕ | [8 empty] | 13395
Перевод в текущие цены (13 393,00 х 3,76) | [8 empty] | 50357
Непредвиденные затраты 2% | [8 empty] | 1007
Итого с непредвиденными | [8 empty] | 51364
ВСЕГО ПО СМЕТЕ | [8 empty] | 51364
|  | Составил | [6 empty] | Проверил