## Локальная смета
| СОГЛАСОВАНО: | [11 empty] | УТВЕРЖДАЮ:
| Председатель КЖКХ АМС г. Владикавказа | [5 empty] | (наименование стройки) |  |  |  |  | Директор ВМУП СЕЗ
| Хубаев Э. А________________________ | [5 empty] | ЛОКАЛЬНЫЙ СМЕТНЫЙ РАСЧЕТ № |  |  |  |  | Р. В. Чельдиев______________
(локальная смета)
на ремонт инженерн. систем по ул.Шмулевича, 16/6
(наименование работ и затрат, наименование объекта)
Основание:
|  |  |  | Сметная стоимость руб. |  |  |  |  | 811 565,00
|  |  |  | Средства на оплату труда руб. |  |  |  |  | 26110.8
Составлен(а) в текущих (прогнозных) ценах по состоянию на _______200_ г.
№ пп | Обоснование | Наименование | Ед. изм. | Кол. | Стоимость единицы |  |  |  | Общая стоимость |  |  |  | Т/з осн. раб.на ед. | Т/з осн. раб. Всего | Т/з мех. на ед. | Т/з мех. Всего
[5 empty] | Всего | В том числе |  |  | Всего | В том числе
[6 empty] | Осн.З/п | Эк.Маш | З/пМех |  | Осн.З/п | Эк.Маш | З/пМех
1 | ТЕРр65-05-9 | Смена арматуры задвижек диаметром 100 мм | 100 шт. | 0.02 | 61654.42 | 4401.46 | 311.05 |  | 1233 | 88 | 6 |  | 422 | 8.44 | 4.2 | 0.084
2 | ТЕРр65-05-9 | Смена арматуры задвижек диаметром 100 мм | 100 шт. | 0.04 | 61654.42 | 4401.46 | 311.05 |  | 2466 | 176 | 12 |  | 422 | 16.88 | 4.2 | 0.168
3 | ТЕРр65-05-3 | Смена арматуры вентилей и клапанов обратных муфтовых диаметром до 50 мм | 100 шт. | 0.08 | 10566.36 | 1387.19 | 19.26 |  | 845 | 111 | 2 |  | 133 | 10.64 | 0.26 | 0.0208
4 | ТЕРр65-05-2 | Смена арматуры вентилей и клапанов обратных муфтовых диаметром до 32 мм | 100 шт. | 0.08 | 5486.07 | 1074.29 | 8.89 |  | 439 | 86 | 1 |  | 103 | 8.24 | 0.12 | 0.0096
5 | ТЕРр65-25-2 | Смена пробко-спускных кранов | 100 шт. | 0.88 | 3274.24 | 410.06 |  |  | 2881 | 361 |  |  | 41.8 | 36.784
6 | ТЕР22-01-011-3 | Укладка стальных водопроводных труб с гидравлическим испытанием диаметром 100 мм | 1 км | 0.13 | 8320.14 | 4200.7 | 3345.45 | 463.66 | 1082 | 546 | 435 | 60 | 353 | 45.89 | 31.47 | 4.0911
7 | ТЕРр65-09-8 | Смена внутренних трубопроводов из стальных труб диаметром 80 мм | 100 м | 1.6 | 11418.49 | 1933.29 | 272.27 | 4.32 | 18270 | 3093 | 436 | 7 | 174.8 | 279.68 | 0.72 | 1.152
8 | ТЕРр65-09-6 | Смена внутренних трубопроводов из стальных труб диаметром 50 мм | 100 м | 1 | 8349.46 | 1491.99 | 175.11 | 3.6 | 8349 | 1492 | 175 | 4 | 134.9 | 134.9 | 0.6 | 0.6
9 | ТЕРр65-09-5 | Смена внутренних трубопроводов из стальных труб диаметром 40 мм | 100 м | 0.8 | 6841.57 | 1342.68 | 63.84 | 2.52 | 5473 | 1074 | 51 | 2 | 121.4 | 97.12 | 0.42 | 0.336
10 | ТЕРр65-09-4 | Смена внутренних трубопроводов из стальных труб диаметром 32 мм | 100 м | 0.8 | 6008.9 | 1273.01 | 63.84 | 2.52 | 4807 | 1018 | 51 | 2 | 115.1 | 92.08 | 0.42 | 0.336
11 | ТЕРр65-09-3 | Смена внутренних трубопроводов из стальных труб диаметром 25 мм | 100 м | 1.8 | 5007.71 | 1048.82 | 63.84 | 2.52 | 9014 | 1888 | 115 | 5 | 94.83 | 170.694 | 0.42 | 0.756
12 | ТЕРр65-09-2 | Смена внутренних трубопроводов из стальных труб диаметром 20 мм | 100 м | 3.6 | 4594.94 | 950.05 | 63.84 | 2.52 | 16542 | 3420 | 230 | 9 | 85.9 | 309.24 | 0.42 | 1.512
13 | ТЕРр66-35-1 | Очистка участка трубы диаметром до 600 мм | 1 операция | 4 | 115.11 | 14.16 | 97.6 | 10.41 | 460 | 57 | 390 | 42 | 1.28 | 5.12 | 1.05 | 4.2
Раздел 2. Холодное и горячее водоснабжение
14 | ТЕРр65-05-9 | Смена арматуры задвижек диаметром 100 мм | 100 шт. | 0.03 | 61654.42 | 4401.46 | 311.05 |  | 1850 | 132 | 9 |  | 422 | 12.66 | 4.2 | 0.126
15 | ТЕРр65-05-9 | Смена арматуры задвижек диаметром 100 мм | 100 шт. | 0.04 | 61654.42 | 4401.46 | 311.05 |  | 2466 | 176 | 12 |  | 422 | 16.88 | 4.2 | 0.168
16 | ТЕРр65-05-3 | Смена арматуры вентилей и клапанов обратных муфтовых диаметром до 50 мм | 100 шт. | 0.04 | 10566.36 | 1387.19 | 19.26 |  | 423 | 55 | 1 |  | 133 | 5.32 | 0.26 | 0.0104
17 | ТЕРр65-05-9 | Смена арматуры задвижек диаметром 100 мм | 100 шт. | 0.04 | 61654.42 | 4401.46 | 311.05 |  | 2466 | 176 | 12 |  | 422 | 16.88 | 4.2 | 0.168
18 | ТЕРр65-05-2 | Смена арматуры вентилей и клапанов обратных муфтовых диаметром до 32 мм | 100 шт. | 0.08 | 5486.07 | 1074.29 | 8.89 |  | 439 | 86 | 1 |  | 103 | 8.24 | 0.12 | 0.0096
19 | ТЕРр65-05-1 | Смена арматуры вентилей и клапанов обратных муфтовых диаметром до 20 мм | 100 шт. | 0.24 | 3206.24 | 844.83 | 3.7 |  | 769 | 203 | 1 |  | 81 | 19.44 | 0.05 | 0.012
20 | ТЕРр65-05-1 | Смена арматуры вентилей и клапанов обратных муфтовых диаметром до 20 мм | 100 шт. | 0.24 | 3206.24 | 844.83 | 3.7 |  | 769 | 203 | 1 |  | 81 | 19.44 | 0.05 | 0.012
21 | ТЕРр65-09-8 | Смена внутренних трубопроводов из стальных труб диаметром 80 мм | 100 м | 1 | 11418.49 | 1933.29 | 272.27 | 4.32 | 11418 | 1933 | 272 | 4 | 174.8 | 174.8 | 0.72 | 0.72
22 | ТЕРр65-09-6 | Смена внутренних трубопроводов из стальных труб диаметром 50 мм | 100 м | 1.2 | 8349.46 | 1491.99 | 175.11 | 3.6 | 10019 | 1790 | 210 | 4 | 134.9 | 161.88 | 0.6 | 0.72
23 | ТЕРр65-09-5 | Смена внутренних трубопроводов из стальных труб диаметром 40 мм | 100 м | 1 | 6841.57 | 1342.68 | 63.84 | 2.52 | 6842 | 1343 | 64 | 3 | 121.4 | 121.4 | 0.42 | 0.42
24 | ТЕРр65-09-4 | Смена внутренних трубопроводов из стальных труб диаметром 32 мм | 100 м | 0.5 | 6008.9 | 1273.01 | 63.84 | 2.52 | 3004 | 637 | 32 | 1 | 115.1 | 57.55 | 0.42 | 0.21
25 | ТЕРр65-09-3 | Смена внутренних трубопроводов из стальных труб диаметром 25 мм | 100 м | 1.4 | 5007.71 | 1048.82 | 63.84 | 2.52 | 7011 | 1468 | 89 | 4 | 94.83 | 132.762 | 0.42 | 0.588
Итого прямые затраты по смете | [8 empty] | 119337 | 21612 | 2608 | 147 |  | 1962.96 |  | 16.43
Стесненные условия ОЗП=1,2,ЭМ=1,2 | [8 empty] | 4844 | 4322 | 522 | 29 |  | 392.59 |  | 3.29
ИТОГО | [8 empty] | 124181 | 25934 | 3130 | 176 |  | 2355.55 |  | 19.72
Накладные расходы | [8 empty] | 33436
128,00% ФОТ (от 25 383,60) | [8 empty] | 32491
130,00% ФОТ (от 727,20) | [8 empty] | 945
Сметная прибыль | [8 empty] | 21716
83,00% ФОТ (от 25 383,60) | [8 empty] | 21068
89,00% ФОТ (от 727,20) | [8 empty] | 647
ИТОГО ПО СМЕТЕ | [8 empty] | 179333
Перевод в текущие цены (179 330,00 х 3,76) | [8 empty] | 674281
Непредвиденные затраты 2% | [8 empty] | 13486
Итого с непредвиденными | [8 empty] | 687767
НДС 18% | [8 empty] | 123798
ВСЕГО ПО СМЕТЕ | [8 empty] | 811565
|  | Составил | [6 empty] | Проверил