## Локальная смета
| СОГЛАСОВАНО: | [11 empty] | УТВЕРЖДАЮ:
| Председатель КЖКХ АМС г. Владикавказа | [5 empty] | (наименование стройки) |  |  |  |  | Директор ВМУП СЕЗ
| Хубаев Э. А________________________ | [5 empty] | ЛОКАЛЬНЫЙ СМЕТНЫЙ РАСЧЕТ № |  |  |  |  | Р. В. Чельдиев______________
(локальная смета)
|  | на | ремонт кровли по ул. Цоколаева, 2а
(наименование работ и затрат, наименование объекта)
Основание:
|  |  |  | Сметная стоимость руб. |  |  |  |  | 580 480,00
|  |  |  | Средства на оплату труда руб. |  |  |  |  | 28245
Составлен(а) в текущих (прогнозных) ценах по состоянию на _______200_ г.
№ пп | Обоснование | Наименование | Ед. изм. | Кол. | Стоимость единицы |  |  |  | Общая стоимость |  |  |  | Т/з осн. раб.на ед. | Т/з осн. раб. Всего | Т/з мех. на ед. | Т/з мех. Всего
[5 empty] | Всего | В том числе |  |  | Всего | В том числе
[6 empty] | Осн.З/п | Эк.Маш | З/пМех |  | Осн.З/п | Эк.Маш | З/пМех
1 | Калькуляция | Смена рулонной кровли в 2 слоя | 100м2 | 12.7 | 5304.27 | 1826.27 | 59.07 | 5.73 | 67364 | 23194 | 750 | 73
2 | ТЕРр58-20-2 | Смена обделок из листовой стали поясков, сандриков, отливов, карнизов шириной до 0,7 м | 100 м | 0.34 | 4712.15 | 620.19 | 7.44 | 1.68 | 1602 | 211 | 3 | 1 | 63.22 | 21.4948 | 0.2 | 0.068
3 | ТЕРр58-19-3 | Смена мелких покрытий из листовой стали в кровлях из рулонных и штучных материалов карнизных свесов | 100 м покрытий | 1.2 | 5403.65 | 949.63 | 12.76 | 3 | 6484 | 1140 | 15 | 4 | 101.24 | 121.488 | 0.35 | 0.42
4 | ТЕР12-01-017-3 | Устройство выравнивающих стяжек асфальтобетонных толщиной 15 мм | 100 м2 стяжек | 12.7 | 2142.79 | 167.6 | 119.88 | 16.32 | 27213 | 2129 | 1522 | 207 | 16.24 | 206.248 | 1.26 | 16.002
5 | ТЕР12-01-017-4 ОЗП*5; ЭМ*5; ЗПМ*25; МАТ*5; ТЗ*5; ТЗМ*25 | Устройство выравнивающих стяжек асфальтобетонных на каждый 1 мм изменения толщины добавлять или исключать к (12-01-017-03) Обоснования коэф-в: Новый коэффициент (ОЗП*5; ЭМ*5; ЗПМ*5; МАТ*5) | 100 м2 стяжек | 12.7 | 727.8 | 54.7 | 66.45 | 46.5 | 9243 | 695 | 844 | 591 | 5.3 | 67.31 | 3.5 | 44.45
Итого прямые затраты по смете | [8 empty] | 111906 | 27369 | 3134 | 876 |  | 416.54 |  | 60.94
ИТОГО | [8 empty] | 111906 | 27369 | 3134 | 876 |  | 416.54 |  | 60.94
Накладные расходы | [8 empty] | 24783
83,00% ФОТ (от 24 623,00) | [8 empty] | 20437
120,00% ФОТ (от 3 622,00) | [8 empty] | 4346
Сметная прибыль | [8 empty] | 14666
50,00% ФОТ (от 24 623,00) | [8 empty] | 12312
65,00% ФОТ (от 3 622,00) | [8 empty] | 2354
ИТОГО ПО СМЕТЕ | [8 empty] | 151355
Перевод в текущие цены (151 356,00 х 3,76) | [8 empty] | 569098
Непредвиденные затраты 2% | [8 empty] | 11382
Итого с непредвиденными | [8 empty] | 580480
ВСЕГО ПО СМЕТЕ | [8 empty] | 580480
|  | Составил | [6 empty] | Проверил