## Локальная смета
| СОГЛАСОВАНО: | [11 empty] | УТВЕРЖДАЮ:
| Председатель КЖКХ АМС г. Владикавказа | [5 empty] | (наименование стройки) |  |  |  |  | Директор ВМУП СЕЗ
| Хубаев Э. А________________________ | [5 empty] | ЛОКАЛЬНЫЙ СМЕТНЫЙ РАСЧЕТ № |  |  |  |  | Р. В. Чельдиев______________
(локальная смета)
|  | на | ремонт кровли, ул. Бутырина, 14
(наименование работ и затрат, наименование объекта)
Основание:
|  |  |  | Сметная стоимость руб. |  |  |  |  | 594 744,00
|  |  |  | Средства на оплату труда руб. |  |  |  |  | 31059
Составлен(а) в текущих (прогнозных) ценах по состоянию на _______200_ г.
№ пп | Обоснование | Наименование | Ед. изм. | Кол. | Стоимость единицы |  |  |  | Общая стоимость |  |  |  | Т/з осн. раб.на ед. | Т/з осн. раб. Всего | Т/з мех. на ед. | Т/з мех. Всего
[5 empty] | Всего | В том числе |  |  | Всего | В том числе
[6 empty] | Осн.З/п | Эк.Маш | З/пМех |  | Осн.З/п | Эк.Маш | З/пМех
1 | Калькуляция | Смена рулонной кровли в 2 слоя | 100м2 | 14.5 | 5304.27 | 1826.27 | 59.07 | 5.73 | 76912 | 26481 | 857 | 83
2 | ТЕРр58-20-1 | Смена обделок из листовой стали поясков, сандриков, отливов, карнизов шириной до 0,4 м | 100 м | 0.28 | 2776.25 | 406.23 | 4.68 | 0.96 | 777 | 114 | 1 |  | 41.41 | 11.5948 | 0.12 | 0.0336
3 | ТЕРр58-19-3 | Смена мелких покрытий из листовой стали в кровлях из рулонных и штучных материалов карнизных свесов | 100 м покрытий | 1.72 | 5403.65 | 949.63 | 12.76 | 3 | 9294 | 1633 | 22 | 5 | 101.24 | 174.1328 | 0.35 | 0.602
4 | ТЕРр58-19-2 | Смена мелких покрытий из листовой стали в кровлях из рулонных и штучных материалов настенных желобов | 100 м покрытий | 1.74 | 5607.7 | 1101.68 | 9.04 | 2.16 | 9757 | 1917 | 16 | 4 | 117.45 | 204.363 | 0.25 | 0.435
5 | ТЕРр58-10-1 | Смена частей водосточных труб прямых звеньев с земли, лестниц или подмостей | 100 м | 1.5 | 7373.66 | 361.01 | 9.63 |  | 11060 | 542 | 14 |  | 36.8 | 55.2 | 0.13 | 0.195
6 | ТЕРр58-10-3 | Смена частей водосточных труб колен с земли, лестниц и подмостей | 100 шт. | 0.26 | 4346.77 | 626.86 | 5.92 |  | 1130 | 163 | 2 |  | 63.9 | 16.614 | 0.08 | 0.0208
7 | ТЕРр58-10-7 | Смена частей водосточных труб воронок с люлек | 100 шт. | 0.1 | 8496.17 | 1174.26 | 5.92 |  | 850 | 117 | 1 |  | 119.7 | 11.97 | 0.08 | 0.008
Итого прямые затраты по смете | [8 empty] | 109780 | 30967 | 913 | 92 |  | 473.87 |  | 1.29
ИТОГО | [8 empty] | 109780 | 30967 | 913 | 92 |  | 473.87 |  | 1.29
Накладные расходы 83,00% ФОТ (от 31 059,00) | [8 empty] | 25779
Сметная прибыль | [8 empty] | 19514
65,00% ФОТ (от 26 564,00) | [8 empty] | 17267
50,00% ФОТ (от 4 495,00) | [8 empty] | 2248
ИТОГО ПО СМЕТЕ | [8 empty] | 155073
Перевод в текущие цены (155 075,00 х 3,76) | [8 empty] | 583082
Непредвиденные затраты 2% | [8 empty] | 11662
Итого с непредвиденными | [8 empty] | 594744
ВСЕГО ПО СМЕТЕ | [8 empty] | 594744
|  | Составил | [6 empty] | Проверил