## Локальная смета
УТВЕРЖДАЮ:
|  |  |  | Начальник УпС | [8 empty] | __________________________
|  |  |  | АМС г. Владикавказа | [8 empty] | "____" ______________200_ г.
Цгоев К.Дз.
Ремонт средней общеобразовательной школы №2
(наименование стройки)
ЛОКАЛЬНЫЙ СМЕТНЫЙ РАСЧЕТ № 341-2009
(локальная смета)
|  | на | ремонтные работы
(наименование работ и затрат, наименование объекта)
|  |  | Сметная стоимость ___________________________________________________________ | [5 empty] | ___________________________4125,463 |  | тыс.руб.
|  |  | строительных работ ___________________________________________________________ | [5 empty] | ___________________________________________________________630,546 |  | тыс.руб.
|  |  | монтажных работ ___________________________________________________________ | [5 empty] | ___________________________________________________________10,128 |  | тыс.руб.
|  |  | Сметная трудоемкость ___________________________________________________________ | [5 empty] | ___________________________________________________________6432,56 |  | чел.час
Составлен(а) в текущих (прогнозных) ценах по состоянию на 4 квартал 2009 г.
№ пп | Обоснование | Наименование | Ед. изм. | Кол. | Стоимость единицы, руб. |  |  |  | Общая стоимость, руб. |  |  |  | Т/з осн. раб.на ед. | Т/з осн. раб. Всего | Т/з мех. на ед. | Т/з мех. Всего
[5 empty] | Всего | В том числе |  |  | Всего | В том числе
[6 empty] | Осн.З/п | Эк.Маш | З/пМех |  | Осн.З/п | Эк.Маш | З/пМех
1 | 2 | 3 | 4 | 5 | 6 | 7 | 8 | 9 | 10 | 11 | 12 | 13 | 14 | 15 | 16 | 17
Раздел 1. Проемы
1 | ТЕРр56-01-01 | Демонтаж оконных коробок в каменных стенах с: отбивкой штукатурки откосов НР, (718,67 руб.): 82%*0,9 от ФОТ (973,81 руб.) СП, (513,2 руб.): 62%*0,85 от ФОТ (973,81 руб.) | 100 коробок | 0.79 | 1491.24 | 1207.49 | 283.75 | 25.18 | 1178.08 | 953.92 | 224.16 | 19.89 | 128.73 | 101.7 | 2.15 | 1.7
2 | ТЕРр56-02-02 | Снятие оконных переплетов: остекленных НР, (973,31 руб.): 82%*0,9 от ФОТ (1318,85 руб.) СП, (695,03 руб.): 62%*0,85 от ФОТ (1318,85 руб.) | 100 м2 оконных переплетов | 3.026 | 444.58 | 424.67 | 19.91 | 11.17 | 1345.3 | 1285.05 | 60.25 | 33.8 | 46.11 | 139.53 | 0.93 | 2.81
3 | ТЕР10-01-027-02 | Установка в жилых и общественных зданиях блоков оконных с переплетами: спаренными в стенах каменных площадью проема более 2 м2 КОЭФ. К ПОЗИЦИИ: 3.8 Установка оконных и дверных блоков дерево-алюминиевых, пластиковых и металлопластиковых взамен деревянных ОЗП=0,78; ТЗ=0,78 НР, (3777,88 руб.): 118%*0,9 от ФОТ (3557,33 руб.) СП, (1904,95 руб.): 63%*0,85 от ФОТ (3557,33 руб.) | 100 м2 проемов | 3.026 | 3768.17 | 1094.37 | 738.67 | 81.22 | 11402.48 | 3311.56 | 2235.22 | 245.77 | 104.93 | 317.52 | 7.4 | 22.39
Н | 1. 101-9411 | Скобяные изделия | компл | 0
Н | 2. 203-9095 | Блоки оконные | м2 | 100 302,6
4 | СЦМ-203-0378 | Доски подоконные | пм | 165 | 82.83 |  |  |  | 13666.95
5 | СЦМ-203-0069 | Блоки оконные металлопластиковые с открывающейся и откидной створкой | м2 | 302.6 | 575.81 |  |  |  | 174240.11
6 | ТЕРр58-20-01 | Смена отливов НР, (486,68 руб.): 83%*0,9 от ФОТ (651,51 руб.) СП, (359,96 руб.): 65%*0,85 от ФОТ (651,51 руб.) | 100 м | 1.6 | 2776.25 | 406.23 | 4.68 | 0.96 | 4442 | 649.97 | 7.49 | 1.54 | 41.41 | 66.26 | 0.12 | 0.19
7 | ТЕРр61-07-01 | Ремонт штукатурки откосов внутри здания по камню и бетону цементно-известковым раствором: прямолинейных НР, (3384,74 руб.): 79%*0,9 от ФОТ (4760,54 руб.) СП, (2023,23 руб.): 50%*0,85 от ФОТ (4760,54 руб.) | 100 м2 отремонтированной поверхности | 1.2 | 6665.79 | 3953.18 | 24.84 | 13.93 | 7998.95 | 4743.82 | 29.81 | 16.72 | 383.06 | 459.67 | 1.16 | 1.39
8 | ТЕР15-04-005-03 | Окраска поливинилацетатными водоэмульсионными составами улучшенная: по штукатурке стен НР, (502,33 руб.): 105%*0,9 от ФОТ (531,57 руб.) СП, (248,51 руб.): 55%*0,85 от ФОТ (531,57 руб.) | 100 м2 окрашиваемой поверхности | 1.2 | 1791.59 | 442.73 | 11.54 | 0.24 | 2149.91 | 531.28 | 13.85 | 0.29 | 42.9 | 51.48 | 0.17 | 0.2
Итого прямые затраты по разделу в ценах 2001г. | [8 empty] | 216423.78 | 11475.6 | 2570.78 | 318.01 |  | 1136.16 |  | 28.68
Накладные расходы | [8 empty] | 9843.61
Сметная прибыль | [8 empty] | 5744.88
Итоги по разделу 1 Проемы :
Проемы (ремонтно-строительные) | [8 empty] | 5423.59 |  |  |  |  | 241.23 |  | 4.51
Деревянные конструкции | [8 empty] | 204992.37 |  |  |  |  | 317.52 |  | 22.39
Крыши, кровли (ремонтно-строительные) | [8 empty] | 5288.64 |  |  |  |  | 66.26 |  | 0.19
Штукатурные работы (ремонтно-строительные) | [8 empty] | 13406.92 |  |  |  |  | 459.67 |  | 1.39
Отделочные работы | [8 empty] | 2900.75 |  |  |  |  | 51.48 |  | 0.2
Итого | [8 empty] | 232012.27 |  |  |  |  | 1136.16 |  | 28.68
В том числе:
Материалы | [8 empty] | 202377.4
Машины и механизмы | [8 empty] | 2570.78
ФОТ | [8 empty] | 11793.61
Накладные расходы | [8 empty] | 9843.61
Сметная прибыль | [8 empty] | 5744.88
В ценах 4 квартала 2009г 232 012,27 * 5,35 | [8 empty] | 1241265.64
Итого по разделу 1 Проемы | [8 empty] | 1241265.64 |  |  |  |  | 1136.16 |  | 28.68
Раздел 2. Ограждение
9 | ТЕР7-01-055-1 | Устройство ворот распашных с установкой столбов металлических НР, (190,22 руб.): 90%*0,9 от ФОТ (234,84 руб.) СП, (169,67 руб.): 85%*0,85 от ФОТ (234,84 руб.) | 100 шт. | 0.01 | 57786.67 | 21807.85 | 14213.07 | 1676.23 | 577.87 | 218.08 | 142.13 | 16.76 | 1940.2 | 19.4 | 117.88 | 1.18
Н | 1. 201-9100 | Полотна ворот | шт | 200 2
Н | 2. 201-9212 | Стойки металлические опорные | шт | 200 2
10 | СЦМ-203-0544 | Полотна ворот решетчатые высотой до 2,0 м | м2 | 10 | 414.05 |  |  |  | 4140.5
11 | СЦМ-103-0008 | Трубы стальные сварные толщина стенки 3.5 мм | м | 5 | 56.32 |  |  |  | 281.6
12 | ТЕР7-01-055-8 | Устройство калиток с установкой столбов металлических НР, (79,02 руб.): 90%*0,9 от ФОТ (97,55 руб.) СП, (70,48 руб.): 85%*0,85 от ФОТ (97,55 руб.) | 100 шт. | 0.01 | 13760.98 | 9754.41 | 334.61 | 1.07 | 137.61 | 97.54 | 3.35 | 0.01 | 855.65 | 8.56 | 3.02 | 0.03
Н | 1. 201-9110 | Полотна калиток | шт | 100 1
Н | 2. 201-9212 | Стойки металлические опорные | шт | 100 1
13 | СЦМ-203-0548 | Полотна калиток решетчатые высотой до 2,0 м | м2 | 1.8 | 205.72 |  |  |  | 370.3
14 | СЦМ-103-0008 | Трубы стальные сварные толщина стенки 3.5 мм | м | 2.5 | 56.32 |  |  |  | 140.8
15 | ТЕР9-06-024-10 | Монтаж ограждений НР, (1062,69 руб.): 90%*0,9 от ФОТ (1311,96 руб.) СП, (947,89 руб.): 85%*0,85 от ФОТ (1311,96 руб.) | 1 т конструкций | 3.05 | 857.89 | 423.16 | 325.45 | 6.99 | 2616.56 | 1290.64 | 992.62 | 21.32 | 38.26 | 116.69 | 0.89 | 2.71
Н | 1. 201-9002 | Конструкции стальные | т | 1 3,05
16 | СЦМ-201-0760 | Отдельные конструктивные элементы ограждений | т | 3.05 | 11172.1 |  |  |  | 34074.91
17 | ТЕР15-04-030-4 | Масляная окраска металлических поверхностей решеток, переплетов, труб диаметром менее 50 мм и т.п., количество окрасок 2 НР, (957,21 руб.): 105%*0,9 от ФОТ (1012,92 руб.) СП, (473,54 руб.): 55%*0,85 от ФОТ (1012,92 руб.) | 100 м2 окрашиваемой поверхности | 1.4 | 1254.87 | 723.39 | 2.44 | 0.12 | 1756.82 | 1012.75 | 3.42 | 0.17 | 71.06 | 99.48 | 0.04 | 0.06
18 | ТЕР1-02-058-2 | Копание ям вручную без креплений для стоек и столбов без откосов глубиной до 0,7 м группа грунтов 2 НР, (54,25 руб.): 80%*0,9 от ФОТ (75,35 руб.) СП, (28,82 руб.): 45%*0,85 от ФОТ (75,35 руб.) | 100 м3 грунта | 0.03 | 2511.6 | 2511.6 |  |  | 75.35 | 75.35 |  |  | 280 | 8.4
19 | ТЕРр68-26-02 | Разборка старого забора НР, (299,83 руб.): 104%*0,9 от ФОТ (320,33 руб.) СП, (163,37 руб.): 60%*0,85 от ФОТ (320,33 руб.) | 100 м2 забора | 0.64 | 500.52 | 500.52 |  |  | 320.33 | 320.33 |  |  | 53.36 | 34.15
20 | ТЕР46-04-001-02 | Разборка: фундаментов бетонных НР, (258,37 руб.): 110%*0,9 от ФОТ (260,98 руб.) СП, (155,28 руб.): 70%*0,85 от ФОТ (260,98 руб.) | 1 м3 | 2 | 595.57 | 97.63 | 497.94 | 32.86 | 1191.14 | 195.26 | 995.88 | 65.72 | 9.59 | 19.18 | 2.84 | 5.68
21 | ТЕР6-01-001-2 | Бетонироваие фундаментов под столбы опор НР, (153,75 руб.): 120%*0,9 от ФОТ (142,36 руб.) СП, (93,17 руб.): 77%*0,85 от ФОТ (142,36 руб.) | 100 м3 бетона, бутобетона и железобетона в деле | 0.025 | 79873.03 | 5253.26 | 2762.09 | 441.38 | 1996.83 | 131.33 | 69.05 | 11.03 | 535.5 | 13.39 | 29.05 | 0.73
22 | каталог "Стройцена" табл. 2.8 | Перевозка строительного мусора на расстояние до 10км | тн | 20 | 16.72 |  |  |  | 334.4
Итого прямые затраты по разделу в ценах 2001г. | [8 empty] | 48015.02 | 3341.28 | 2206.45 | 115.01 |  | 319.25 |  | 10.39
Накладные расходы | [8 empty] | 3055.33
Сметная прибыль | [8 empty] | 2102.22
Итоги по разделу 2 Ограждение :
Строительные металлические конструкции | [8 empty] | 45194.51 |  |  |  |  | 144.65 |  | 3.92
Отделочные работы | [8 empty] | 3187.57 |  |  |  |  | 99.48 |  | 0.06
Земляные работы, выполняемые ручным способом | [8 empty] | 158.42 |  |  |  |  | 8.4
Благоустройство (ремонтно-строительные) | [8 empty] | 783.53 |  |  |  |  | 34.15
Работы по реконструкции зданий и сооружений (усиление и замена существующих конструкций, разборка и возведение отдельных конструктивных элементов) | [8 empty] | 1604.79 |  |  |  |  | 19.18 |  | 5.68
Бетонные и железобетонные монолитные конструкции в жилищно-гражданском строительстве | [8 empty] | 2243.75 |  |  |  |  | 13.39 |  | 0.73
Итого | [8 empty] | 53172.57 |  |  |  |  | 319.25 |  | 10.39
В том числе:
Материалы | [8 empty] | 42467.29
Машины и механизмы | [8 empty] | 2206.45
ФОТ | [8 empty] | 3456.29
Накладные расходы | [8 empty] | 3055.33
Сметная прибыль | [8 empty] | 2102.22
В ценах 4 квартала 2009г 53 172,57 * 5,35 | [8 empty] | 284473.25
Итого по разделу 2 Ограждение | [8 empty] | 284473.25 |  |  |  |  | 319.25 |  | 10.39
Раздел 3. Санузлы (общестроительные работы)
23 | ТЕРр55-05-01 | Разборка кирпичных перегородок НР, (39,84 руб.): 89%*0,9 от ФОТ (49,74 руб.) СП, (27,48 руб.): 65%*0,85 от ФОТ (49,74 руб.) | 100 м2 перегородок | 0.034 | 2632.54 | 1385.17 | 1247.37 | 77.75 | 89.51 | 47.1 | 42.41 | 2.64 | 141.2 | 4.8 | 6.72 | 0.23
24 | ТЕРр63-07-05 | Разборка облицовки стен из плит и плиток: керамических глазурованных плиток НР, (259,75 руб.): 77%*0,9 от ФОТ (374,82 руб.) СП, (159,3 руб.): 50%*0,85 от ФОТ (374,82 руб.) | 100 м2 поверхности облицовки | 0.54 | 982.84 | 670.93 | 311.91 | 23.18 | 530.73 | 362.3 | 168.43 | 12.52 | 74.3 | 40.12 | 1.99 | 1.07
25 | ТЕРр57-02-03 | Разборка покрытий полов: из керамических плиток НР, (119,4 руб.): 80%*0,9 от ФОТ (165,84 руб.) СП, (95,86 руб.): 68%*0,85 от ФОТ (165,84 руб.) | 100 м2 покрытий | 0.236 | 716.25 | 685.42 | 30.83 | 17.29 | 169.04 | 161.76 | 7.28 | 4.08 | 69.87 | 16.49 | 1.44 | 0.34
26 | ТЕР46-04-009-01 | Разборка бетонных оснований НР, (278,7 руб.): 110%*0,9 от ФОТ (281,52 руб.) СП, (167,5 руб.): 70%*0,85 от ФОТ (281,52 руб.) | 1 м3 | 2.36 | 489.39 | 93.14 | 396.25 | 26.15 | 1154.96 | 219.81 | 935.15 | 61.71 | 8.93 | 21.07 | 2.26 | 5.33
27 | ТЕР46-02-009-02 | Отбивка штукатурки с поверхностей: стен и потолков кирпичных НР, (247,23 руб.): 110%*0,9 от ФОТ (249,73 руб.) СП, (148,59 руб.): 70%*0,85 от ФОТ (249,73 руб.) | 100 м2 | 1.22 | 204.7 | 204.7 |  |  | 249.73 | 249.73 |  |  | 22.82 | 27.84
28 | ТЕРр56-09-01 | Демонтаж дверных коробок в каменных стенах с: отбивкой штукатурки откосов НР, (37,58 руб.): 82%*0,9 от ФОТ (50,92 руб.) СП, (26,83 руб.): 62%*0,85 от ФОТ (50,92 руб.) | 100 коробок | 0.03 | 2387.87 | 1651.35 | 736.52 | 45.93 | 71.64 | 49.54 | 22.1 | 1.38 | 179.3 | 5.38 | 3.97 | 0.12
29 | ТЕР10-01-039-01 | Установка блоков в наружных и внутренних дверных проемах: в каменных стенах площадью проема до 3 м2 НР, (1025,65 руб.): 118%*0,9 от ФОТ (965,77 руб.) СП, (517,17 руб.): 63%*0,85 от ФОТ (965,77 руб.) | 100 м2 проемов | 0.756 | 4995.74 | 1101.2 | 1299.45 | 176.27 | 3776.78 | 832.51 | 982.38 | 133.26 | 104.28 | 78.84 | 13.34 | 10.09
Н | 1. 101-9411 | Скобяные изделия | компл | 0
Н | 2. 203-9057 | Блоки дверные | м2 | 100 75,6
30 | счет. | Блоки дверные из металлопластика | м2 | 7.56 | 712 |  |  |  | 5382.72
31 | ТЕР08-02-001-01 | Кладка стен наружных простых при высоте этажа до 4 м из кирпича: керамического одинарного НР, (92,63 руб.): 122%*0,9 от ФОТ (84,36 руб.) СП, (57,36 руб.): 80%*0,85 от ФОТ (84,36 руб.) | 1 м3 кладки | 1.46 | 1070.67 | 51.57 | 37.25 | 6.21 | 1563.18 | 75.29 | 54.39 | 9.07 | 5.4 | 7.88 | 0.4 | 0.58
32 | ТЕР11-01-004-01 | Устройство гидроизоляции оклеечной рулонными материалами: на мастике битуминоль первый слой НР, (157,57 руб.): 123%*0,9 от ФОТ (142,34 руб.) СП, (90,74 руб.): 75%*0,85 от ФОТ (142,34 руб.) | 100 м2 изолируемой поверхности | 0.236 | 2327.99 | 598.49 | 270.03 | 4.68 | 549.41 | 141.24 | 63.73 | 1.1 | 46.18 | 10.9 | 0.98 | 0.23
Н | 1. 101-9120 | Материал рулонный | м2 | 116 27,38
33 | ТЕР11-01-011-01 | Устройство стяжек: цементных толщиной 20 мм НР, (98,12 руб.): 123%*0,9 от ФОТ (88,64 руб.) СП, (56,51 руб.): 75%*0,85 от ФОТ (88,64 руб.) | 100 м2 стяжки | 0.236 | 1712.98 | 360.33 | 31.82 | 15.25 | 404.26 | 85.04 | 7.51 | 3.6 | 39.51 | 9.32 | 1.27 | 0.3
34 | ТЕР11-01-011-02 | Устройство стяжек: цементных на каждые 5 мм изменения толщины стяжки добавлять или исключать к норме 11-01-011-01 НР, (11,1 руб.): 123%*0,9 от ФОТ (10,03 руб.) СП, (6,39 руб.): 75%*0,85 от ФОТ (10,03 руб.) | 100 м2 стяжки | 1,416 0,236*6 | 338.5 | 4.56 | 5.68 | 2.52 | 479.32 | 6.46 | 8.04 | 3.57 | 0.5 | 0.71 | 0.21 | 0.3
35 | ТЕР11-01-027-03 | Устройство покрытий на цементном растворе из плиток: керамических для полов одноцветных с красителем НР, (322,79 руб.): 123%*0,9 от ФОТ (291,59 руб.) СП, (185,89 руб.): 75%*0,85 от ФОТ (291,59 руб.) | 100 м2 покрытия | 0.236 | 10014.68 | 1203.79 | 104.62 | 31.79 | 2363.46 | 284.09 | 24.69 | 7.5 | 119.78 | 28.27 | 2.94 | 0.69
36 | ТЕР15-02-016-03 | Оштукатуривание поверхностей цементно-известковым или цементным раствором по камню и бетону: улучшенное стен НР, (1143,02 руб.): 105%*0,9 от ФОТ (1209,54 руб.) СП, (565,46 руб.): 55%*0,85 от ФОТ (1209,54 руб.) | 100 м2 оштукатуриваемой поверхности | 1.22 | 2383.1 | 927.93 | 135.16 | 63.5 | 2907.38 | 1132.07 | 164.9 | 77.47 | 85.84 | 104.72 | 6.29 | 7.67
37 | ТЕР15-01-019-05 | Гладкая облицовка стен, столбов, пилястр и откосов (без карнизных, плинтусных и угловых плиток) без установки плиток туалетного гарнитура на клее из сухих смесей: по кирпичу и бетону НР, (1291,19 руб.): 105%*0,9 от ФОТ (1366,34 руб.) СП, (638,76 руб.): 55%*0,85 от ФОТ (1366,34 руб.) | 100 м2 поверхности облицовки | 0.8 | 12163.86 | 1686.12 | 34.27 | 21.8 | 9731.09 | 1348.9 | 27.42 | 17.44 | 159.67 | 127.74 | 1.65 | 1.32
38 | ТЕР15-04-005-03 | Окраска поливинилацетатными водоэмульсионными составами улучшенная: по штукатурке стен НР, (175,82 руб.): 105%*0,9 от ФОТ (186,05 руб.) СП, (86,98 руб.): 55%*0,85 от ФОТ (186,05 руб.) | 100 м2 окрашиваемой поверхности | 0.42 | 1791.59 | 442.73 | 11.54 | 0.24 | 752.47 | 185.95 | 4.85 | 0.1 | 42.9 | 18.02 | 0.17 | 0.07
39 | ТЕР15-01-050-01 | Облицовка потолков декоративным бумажно-слоистым пластиком НР, (118,4 руб.): 105%*0,9 от ФОТ (125,29 руб.) СП, (58,57 руб.): 55%*0,85 от ФОТ (125,29 руб.) | 100 м2 облицовки | 0.236 | 2114.43 | 529.58 | 82.07 | 1.32 | 499.01 | 124.98 | 19.37 | 0.31 | 50.15 | 11.84 | 0.87 | 0.21
Н | 1. 101-9155 | Листы облицовочные декоративные | м2 | 101,4 23,93
40 | СЦМ-101-1862 | Пластик бумажно-слоистый 2 с декоративной стороной | т.м2 | 0.02393 | 99789.33 |  |  |  | 2387.96
41 | ТЕР15-01-050-01 | Облицовка коробов декоративным бумажно-слоистым пластиком НР, (24,08 руб.): 105%*0,9 от ФОТ (25,48 руб.) СП, (11,91 руб.): 55%*0,85 от ФОТ (25,48 руб.) | 100 м2 облицовки | 0.048 | 2114.43 | 529.58 | 82.07 | 1.32 | 101.49 | 25.42 | 3.94 | 0.06 | 50.15 | 2.41 | 0.87 | 0.04
Н | 1. 101-9155 | Листы облицовочные декоративные | м2 | 101,4 4,867
42 | СЦМ-101-1862 | Пластик бумажно-слоистый 2 с декоративной стороной | т.м2 | 0.0048 | 99789.33 |  |  |  | 478.99
43 | ТЕРр51-06-01 | Погрузка грунта вручную в автомобили-самосвалы с выгрузкой НР, (32,94 руб.): 75%*0,9 от ФОТ (48,8 руб.) СП, (18,67 руб.): 45%*0,85 от ФОТ (48,8 руб.) | 100 м3 грунта | 0.07 | 4229.82 | 697.2 | 3532.62 |  | 296.09 | 48.8 | 247.29 |  | 83 | 5.81 | 42 | 2.94
44 | каталог "Стройцена" табл. 2.8 | Перевозка строительного мусора на расстояние до 10 км | т.м2 | 10 | 16.72 |  |  |  | 167.2
45 | ТЕРм08-02-403-03 | Провода групповых осветительных сетей. Провод в защитной оболочке или кабель двух-трехжильные: под штукатурку по стенам или в бороздах НР, (401,8 руб.): 95%*0,9 от ФОТ (469,94 руб.) СП, (259,64 руб.): 65%*0,85 от ФОТ (469,94 руб.) | 100 м | 1 | 1046.76 | 399.97 | 176.72 | 69.97 | 1046.76 | 399.97 | 176.72 | 69.97 | 37 | 37 | 5.27 | 5.27
46 | ССЦ6-04г | Кабель марки ВВГ нг-ЛС-3х2,5 | 1000м | 0.1 | 5366.4 |  |  |  | 536.64
47 | ТЕРм08-03-591-02 | Выключатель: одноклавишный утопленного типа при скрытой проводке НР, (6,28 руб.): 95%*0,9 от ФОТ (7,35 руб.) СП, (4,06 руб.): 65%*0,85 от ФОТ (7,35 руб.) | 100 шт. | 0.02 | 401.12 | 367.08 | 9.85 | 0.62 | 8.02 | 7.34 | 0.2 | 0.01 | 32.2 | 0.64 | 0.08
48 | СЦМ-545-1201 | Выключатель одноклавишный для скрытой проводки | шт | 2 | 6.5 |  |  |  | 13
49 | ТЕРр67-08-01 | Смена светильников с: лампами накаливания НР, (30,16 руб.): 85%*0,9 от ФОТ (39,43 руб.) СП, (21,79 руб.): 65%*0,85 от ФОТ (39,43 руб.) | 100 шт. | 0.04 | 7497.09 | 985.45 | 0.64 | 0.36 | 299.88 | 39.42 | 0.03 | 0.01 | 89.1 | 3.56 | 0.03
Итого прямые затраты по разделу в ценах 2001г. | [8 empty] | 36010.72 | 5827.72 | 2960.83 | 405.8 |  | 563.36 |  | 36.8
Накладные расходы | [8 empty] | 5914.06
Сметная прибыль | [8 empty] | 3205.47
Итоги по разделу 3 Санузлы (общестроительные работы) :
Итого Строительные работы | [8 empty] | 43051.86 |  |  |  |  | 522.16 |  | 31.53
Итого Монтажные работы | [8 empty] | 2078.39 |  |  |  |  | 41.2 |  | 5.27
Итого | [8 empty] | 45130.25 |  |  |  |  | 563.36 |  | 36.8
В том числе:
Материалы | [8 empty] | 27222.17
Машины и механизмы | [8 empty] | 2960.83
ФОТ | [8 empty] | 6233.52
Накладные расходы | [8 empty] | 5914.06
Сметная прибыль | [8 empty] | 3205.47
В ценах 4 квартала 2009г 45 130,25 * 5,35 | [8 empty] | 241446.84
Итого по разделу 3 Санузлы (общестроительные работы) | [8 empty] | 241446.84 |  |  |  |  | 563.36 |  | 36.8
Раздел 4. Санузлы (сантехнические работы)+ отопление (в тч. 3-х кабинетов)
50 | ТЕРр65-06-13 | Смена санитарных приборов: чаш "Генуя" НР, (888,75 руб.): 103%*0,9 от ФОТ (958,74 руб.) СП, (488,96 руб.): 60%*0,85 от ФОТ (958,74 руб.) | 100 приборов | 0.05 | 65547.76 | 19164.08 | 85.92 | 10.81 | 3277.39 | 958.2 | 4.3 | 0.54 | 1837.4 | 91.87 | 1.8 | 0.09
51 | ТЕРр65-06-09 | Смена санитарных приборов: смывных бачков НР, (48,56 руб.): 103%*0,9 от ФОТ (52,38 руб.) СП, (26,71 руб.): 60%*0,85 от ФОТ (52,38 руб.) | 100 приборов | 0.05 | 23171.54 | 1043 | 35.54 | 4.56 | 1158.58 | 52.15 | 1.78 | 0.23 | 100 | 5 | 0.75 | 0.04
52 | ТЕРр65-06-24 | Смена санитарных приборов: умывальников НР, (82,31 руб.): 103%*0,9 от ФОТ (88,79 руб.) СП, (45,28 руб.): 60%*0,85 от ФОТ (88,79 руб.) | 100 приборов | 0.04 | 17325.78 | 2211.16 | 66.83 | 8.41 | 693.03 | 88.45 | 2.67 | 0.34 | 212 | 8.48 | 1.4 | 0.06
53 | ТЕРр65-06-03 | Смена санитарных приборов: сифонов НР, (29,56 руб.): 103%*0,9 от ФОТ (31,89 руб.) СП, (16,26 руб.): 60%*0,85 от ФОТ (31,89 руб.) | 100 приборов | 0.04 | 4020.68 | 795.81 | 13.15 | 1.56 | 160.83 | 31.83 | 0.53 | 0.06 | 76.3 | 3.05 | 0.27 | 0.01
54 | ТЕРр65-05-07 | Смена арматуры смесителей: без душевой сетки НР, (77,35 руб.): 103%*0,9 от ФОТ (83,44 руб.) СП, (42,55 руб.): 60%*0,85 от ФОТ (83,44 руб.) | 100 шт. | 0.04 | 17934.12 | 2086 | 6.67 |  | 717.36 | 83.44 | 0.27 |  | 200 | 8 | 0.09
55 | ТЕРр65-06-04 | Смена санитарных приборов: писсуаров НР, (31,07 руб.): 103%*0,9 от ФОТ (33,52 руб.) СП, (17,1 руб.): 60%*0,85 от ФОТ (33,52 руб.) | 100 приборов | 0.03 | 16669.28 | 1116.01 | 9.55 | 1.2 | 500.08 | 33.48 | 0.29 | 0.04 | 107 | 3.21 | 0.2 | 0.01
56 | ТЕРр65-06-10 | Смена санитарных приборов: гибких подводок НР, (81,15 руб.): 103%*0,9 от ФОТ (87,54 руб.) СП, (44,65 руб.): 60%*0,85 от ФОТ (87,54 руб.) | 100 приборов | 0.16 | 2757.3 | 546.53 | 4.77 | 0.6 | 441.17 | 87.44 | 0.76 | 0.1 | 52.4 | 8.38 | 0.1 | 0.02
57 | ТЕРр65-06-01 | Смена санитарных приборов: трапов диаметром до 50 мм НР, (18,64 руб.): 103%*0,9 от ФОТ (20,11 руб.) СП, (10,26 руб.): 60%*0,85 от ФОТ (20,11 руб.) | 100 приборов | 0.02 | 15604.11 | 1001.28 | 31.51 | 3.96 | 312.08 | 20.03 | 0.63 | 0.08 | 96 | 1.92 | 0.66 | 0.01
58 | ТЕРр65-07-02 | Смена внутренних трубопроводов из чугунных канализационных труб диаметром до: 100 мм НР, (754,32 руб.): 103%*0,9 от ФОТ (813,72 руб.) СП, (415 руб.): 60%*0,85 от ФОТ (813,72 руб.) | 100 м трубопровода с фасонными частями | 0.3 | 15921.11 | 2701.6 | 85.92 | 10.81 | 4776.33 | 810.48 | 25.78 | 3.24 | 233.5 | 70.05 | 1.8 | 0.54
Н | 1. 300-1224 | Крепления для трубопроводов: кронштейны, планки, хомуты | кг | 0 | 12.4
59 | ТЕРр65-07-01 | Смена внутренних трубопроводов из чугунных канализационных труб диаметром до: 50 мм НР, (403,53 руб.): 103%*0,9 от ФОТ (435,31 руб.) СП, (222,01 руб.): 60%*0,85 от ФОТ (435,31 руб.) | 100 м трубопровода с фасонными частями | 0.17 | 11800.76 | 2554.66 | 47.74 | 6.01 | 2006.13 | 434.29 | 8.12 | 1.02 | 220.8 | 37.54 | 1 | 0.17
Н | 1. 300-1224 | Крепления для трубопроводов: кронштейны, планки, хомуты | кг | 0 | 12.4
60 | ТЕР16-04-002-01 | Прокладка трубопроводов водоснабжения из напорных полиэтиленовых труб низкого давления среднего типа наружным диаметром: 20 мм НР, (876,31 руб.): 128%*0,9 от ФОТ (760,69 руб.) СП, (536,67 руб.): 83%*0,85 от ФОТ (760,69 руб.) | 100 м трубопровода | 0.32 | 4294.72 | 2168.74 | 1504.59 | 208.41 | 1374.31 | 694 | 481.47 | 66.69 | 190.24 | 60.88 | 13.64 | 4.36
Н | 1. 103-9140 | Арматура муфтовая | шт | 0
Н | 2. 300-9240 | Крепления | кг | 0
Н | 3. 300-9911 | Фасонные и соединительные части к полиэтиленовым трубам | шт | 0
61 | СЦМ-300-9910-088 | Вентили 20мм | шт | 18 | 47.97 |  |  |  | 863.46
62 | ТЕРр65-19-01 | Демонтаж радиаторов весом до: 80 кг НР, (217,43 руб.): 74%*0,9 от ФОТ (326,47 руб.) СП, (138,75 руб.): 50%*0,85 от ФОТ (326,47 руб.) | 100 шт. | 0.32 | 1041.26 | 993.3 | 47.96 | 26.9 | 333.2 | 317.86 | 15.34 | 8.61 | 110 | 35.2 | 2.24 | 0.72
63 | ТЕР18-03-001-01 | Установка радиаторов: чугунных НР, (377,14 руб.): 128%*0,9 от ФОТ (327,38 руб.) СП, (230,97 руб.): 83%*0,85 от ФОТ (327,38 руб.) | 100 квт радиаторов и конвекторов | 0.402 | 1449.56 | 781.22 | 320.22 | 33.16 | 582.72 | 314.05 | 128.73 | 13.33 | 75.7 | 30.43 | 6.06 | 2.44
Н | 1. 300-9351 | Радиаторы | квт | 100 40,2
64 | СЦМ-300-0556 | Радиаторы отопительные чугунные марка МС-90, высота полная 588 мм, высота монтажная 500 мм | квт | 40.2 | 370.01 |  |  |  | 14874.4
65 | СЦМ-300-0483 | Кронштейны для крепления радиаторов и ребристых труб на облегченных конструкциях стен при длине кронштейна 135 мм | 100шт | 1.28 | 1033.28 |  |  |  | 1322.6
66 | СЦМ-300-1308 | Пробки радиаторные | шт | 64 | 11.12 |  |  |  | 711.68
67 | ТЕРр65-09-02 | Смена внутренних трубопроводов из стальных труб диаметром: 20 мм НР, (1589,46 руб.): 103%*0,9 от ФОТ (1714,63 руб.) СП, (874,46 руб.): 60%*0,85 от ФОТ (1714,63 руб.) | 100 м трубопроводов | 1.8 | 4594.94 | 950.05 | 63.84 | 2.52 | 8270.89 | 1710.09 | 114.91 | 4.54 | 85.9 | 154.62 | 0.42 | 0.76
Н | 1. 300-1224 | Крепления для трубопроводов: кронштейны, планки, хомуты | кг | 0 | 12.4
Н | 2. 300-1342 | Вентили проходные муфтовые 15кч18п для воды, давлением 1.6 МПа (16 кгс/см2), диаметром 20 мм | шт | 0 | 22.91
68 | СЦМ-300-1342 | Вентили проходные муфтовые 15кч18п для воды, давлением 1.6 МПа (16 кгс/см2), диаметром 20 мм | шт | 64 | 22.91 |  |  |  | 1466.24
69 | ТЕР15-04-030-04 | Масляная окраска металлических поверхностей: решеток, переплетов, труб диаметром менее 50 мм и т.п., количество окрасок 2 НР, (574,32 руб.): 105%*0,9 от ФОТ (607,75 руб.) СП, (284,12 руб.): 55%*0,85 от ФОТ (607,75 руб.) | 100 м2 окрашиваемой поверхности | 0.84 | 1254.87 | 723.39 | 2.44 | 0.12 | 1054.09 | 607.65 | 2.05 | 0.1 | 71.06 | 59.69 | 0.04 | 0.03
Итого прямые затраты по разделу в ценах 2001г. | [8 empty] | 44896.57 | 6243.44 | 787.63 | 98.92 |  | 578.32 |  | 9.26
Накладные расходы | [8 empty] | 6049.91
Сметная прибыль | [8 empty] | 3393.74
Итоги по разделу 4 Санузлы (сантехнические работы)+ отопление (в тч. 3-х кабинетов) :
Внутренние санитарно-технические работы: смена труб, санитарно-технических приборов и другие работы (ремонтно-строительные) | [8 empty] | 28521.81 |  |  |  |  | 392.12 |  | 1.71
Сантехнические работы - внутренние (трубопроводы, водопровод, канализация, отопление, газоснабжение, вентиляция и кондиционирование воздуха) | [8 empty] | 3978.12 |  |  |  |  | 91.31 |  | 6.8
Материалы | [8 empty] | 19238.38
Внутренние санитарно-технические работы: демонтаж и разборка (ремонтно-строительные) | [8 empty] | 689.38 |  |  |  |  | 35.2 |  | 0.72
Отделочные работы | [8 empty] | 1912.53 |  |  |  |  | 59.69 |  | 0.03
Итого | [8 empty] | 54340.22 |  |  |  |  | 578.32 |  | 9.26
В том числе:
Материалы | [8 empty] | 37865.5
Машины и механизмы | [8 empty] | 787.63
ФОТ | [8 empty] | 6342.36
Накладные расходы | [8 empty] | 6049.91
Сметная прибыль | [8 empty] | 3393.74
В ценах 4 квартала 2009г 54 340,22 * 5,35 | [8 empty] | 290720.18
Итого по разделу 4 Санузлы (сантехнические работы)+ отопление (в тч. 3-х кабинетов) | [8 empty] | 290720.18 |  |  |  |  | 578.32 |  | 9.26
Раздел 5. Полы (коридор 3 этаж + 3 кабинета)
70 | ТЕРр57-04-05 | Смена дощатых полов с добавлением новых досок до: 50 % НР, (1571,49 руб.): 80%*0,9 от ФОТ (2182,62 руб.) СП, (1261,55 руб.): 68%*0,85 от ФОТ (2182,62 руб.) | 100 м2 | 1.5 | 5585 | 1432.26 | 119.91 | 22.82 | 8377.5 | 2148.39 | 179.87 | 34.23 | 146 | 219 | 2.8 | 4.2
71 | ТЕРр57-04-06 | Смена дощатых полов с добавлением новых досок до: добавлять к 57-4-4 при крашеных полах НР, (128,2 руб.): 80%*0,9 от ФОТ (178,05 руб.) СП, (102,91 руб.): 68%*0,85 от ФОТ (178,05 руб.) | 100 м2 | 1.5 | 118.7 | 118.7 |  |  | 178.05 | 178.05 |  |  | 12.1 | 18.15
72 | ТЕРр57-06-06 | Циклевка дощатых полов НР, (1388,33 руб.): 80%*0,9 от ФОТ (1928,23 руб.) СП, (1114,52 руб.): 68%*0,85 от ФОТ (1928,23 руб.) | 100 м2 пола | 5.4 | 2178.77 | 357.08 | 49.32 |  | 11765.36 | 1928.23 | 266.33 |  | 36.4 | 196.56
73 | ТЕРр62-11-06 | Улучшенная масляная окраска ранее окрашенных полов за 2 раза с расчисткой старой краски: более 35 % НР, (2143,84 руб.): 80%*0,9 от ФОТ (2977,56 руб.) СП, (1265,46 руб.): 50%*0,85 от ФОТ (2977,56 руб.) | 100 м2 окрашиваемой поверхности | 5.4 | 1469.48 | 550.2 | 6.58 | 1.2 | 7935.19 | 2971.08 | 35.53 | 6.48 | 55.52 | 299.81 | 0.16 | 0.86
74 | ТЕР11-01-035-01 | Устройство покрытий: из ламината НР, (871,45 руб.): 123%*0,9 от ФОТ (787,22 руб.) СП, (501,85 руб.): 75%*0,85 от ФОТ (787,22 руб.) | 100 м2 покрытия | 0.7 | 50406.04 | 1120.4 | 65.16 | 4.2 | 35284.23 | 784.28 | 45.61 | 2.94 | 99.68 | 69.78 | 0.86 | 0.6
75 | СЦМ-102-0259 | Вычетается стоимость из расценки 11-01-035-1 Щиты паркетные, облицованные паркетными планками из древесины бука, вяза | м2 | -71.05 | 459.29 |  |  |  | -32632.55
76 | ССЦ 08-102-0260-050 | Ламинат | м2 | 71.05 | 84.11 |  |  |  | 5976.02
77 | ТЕР11-01-040-02 | Устройство плинтусов пластиковых НР, (174,51 руб.): 123%*0,9 от ФОТ (157,64 руб.) СП, (100,5 руб.): 75%*0,85 от ФОТ (157,64 руб.) | 100 м плинтусов | 1.56 | 688.44 | 101.05 | 2.22 |  | 1073.97 | 157.64 | 3.46 |  | 8.99 | 14.02 | 0.03 | 0.05
Итого прямые затраты по разделу в ценах 2001г. | [8 empty] | 37957.77 | 8167.67 | 530.8 | 43.65 |  | 817.32 |  | 5.71
Накладные расходы | [8 empty] | 6277.81
Сметная прибыль | [8 empty] | 4346.79
Итоги по разделу 5 Полы (коридор 3 этаж + 3 кабинета) :
Полы (ремонтно-строительные) | [8 empty] | 25887.9 |  |  |  |  | 433.71 |  | 4.2
Малярные работы (ремонтно-строительные) | [8 empty] | 11344.49 |  |  |  |  | 299.81 |  | 0.86
Полы | [8 empty] | 38006.51 |  |  |  |  | 83.8 |  | 0.65
Деревянные конструкции | [8 empty] | -26656.53
Итого | [8 empty] | 48582.37 |  |  |  |  | 817.32 |  | 5.71
В том числе:
Материалы | [8 empty] | 29259.3
Машины и механизмы | [8 empty] | 530.8
ФОТ | [8 empty] | 8211.32
Накладные расходы | [8 empty] | 6277.81
Сметная прибыль | [8 empty] | 4346.79
В ценах 4 квартала 2009г 48 582,37 * 5,35 | [8 empty] | 259915.68
Итого по разделу 5 Полы (коридор 3 этаж + 3 кабинета) | [8 empty] | 259915.68 |  |  |  |  | 817.32 |  | 5.71
Раздел 6. Ремонт кабинетов, лестничной клетки, окна спортзала
78 | ТЕРр56-01-01 | Демонтаж оконных коробок в каменных стенах с: отбивкой штукатурки откосов НР, (181,95 руб.): 82%*0,9 от ФОТ (246,54 руб.) СП, (129,93 руб.): 62%*0,85 от ФОТ (246,54 руб.) | 100 коробок | 0.2 | 1491.24 | 1207.49 | 283.75 | 25.18 | 298.25 | 241.5 | 56.75 | 5.04 | 128.73 | 25.75 | 2.15 | 0.43
79 | ТЕРр56-02-02 | Снятие оконных переплетов: остекленных НР, (290,77 руб.): 82%*0,9 от ФОТ (394 руб.) СП, (207,64 руб.): 62%*0,85 от ФОТ (394 руб.) | 100 м2 оконных переплетов | 0.904 | 444.58 | 424.67 | 19.91 | 11.17 | 401.9 | 383.9 | 18 | 10.1 | 46.11 | 41.68 | 0.93 | 0.84
80 | ТЕР10-01-027-02 | Установка в жилых и общественных зданиях блоков оконных с переплетами: спаренными в стенах каменных площадью проема более 2 м2 КОЭФ. К ПОЗИЦИИ: 3.8 Установка оконных и дверных блоков дерево-алюминиевых, пластиковых и металлопластиковых взамен деревянных ОЗП=0,78; ТЗ=0,78 НР, (1128,62 руб.): 118%*0,9 от ФОТ (1062,73 руб.) СП, (569,09 руб.): 63%*0,85 от ФОТ (1062,73 руб.) | 100 м2 проемов | 0.904 | 3768.17 | 1094.37 | 738.67 | 81.22 | 3406.43 | 989.31 | 667.76 | 73.42 | 104.93 | 94.86 | 7.4 | 6.69
Н | 1. 101-9411 | Скобяные изделия | компл | 0
Н | 2. 203-9095 | Блоки оконные | м2 | 100 90,4
81 | СЦМ-203-0069 | Блоки оконные металлопластиковые с открывающейся и откидной створкой | м2 | 90.4 | 575.81 |  |  |  | 52053.22
82 | СЦМ-203-0378 | Доски подоконные | пм | 56 | 82.83 |  |  |  | 4638.48
83 | ТЕРр58-20-01 | Смена отливов НР, (167,9 руб.): 83%*0,9 от ФОТ (224,77 руб.) СП, (124,19 руб.): 65%*0,85 от ФОТ (224,77 руб.) | 100 м | 0.552 | 2776.25 | 406.23 | 4.68 | 0.96 | 1532.49 | 224.24 | 2.58 | 0.53 | 41.41 | 22.86 | 0.12 | 0.07
84 | ТЕРр61-07-01 | Ремонт штукатурки откосов внутри здания по камню и бетону цементно-известковым раствором: прямолинейных НР, (987,22 руб.): 79%*0,9 от ФОТ (1388,49 руб.) СП, (590,11 руб.): 50%*0,85 от ФОТ (1388,49 руб.) | 100 м2 отремонтированной поверхности | 0.35 | 6665.79 | 3953.18 | 24.84 | 13.93 | 2333.03 | 1383.61 | 8.69 | 4.88 | 383.06 | 134.07 | 1.16 | 0.41
85 | ТЕР15-04-005-03 | Окраска поливинилацетатными водоэмульсионными составами улучшенная: по штукатурке стен НР, (146,51 руб.): 105%*0,9 от ФОТ (155,04 руб.) СП, (72,48 руб.): 55%*0,85 от ФОТ (155,04 руб.) | 100 м2 окрашиваемой поверхности | 0.35 | 1791.59 | 442.73 | 11.54 | 0.24 | 627.06 | 154.96 | 4.04 | 0.08 | 42.9 | 15.02 | 0.17 | 0.06
86 | ТЕР46-04-012-03 | Разборка деревянных заполнений проемов: дверных и воротных НР, (88,01 руб.): 110%*0,9 от ФОТ (88,9 руб.) СП, (52,9 руб.): 70%*0,85 от ФОТ (88,9 руб.) | 100 м2 | 0.084 | 1131.03 | 965.32 | 165.71 | 92.96 | 95.01 | 81.09 | 13.92 | 7.81 | 103.91 | 8.73 | 7.74 | 0.65
87 | ТЕР10-01-039-02 | Установка блоков в наружных и внутренних дверных проемах: в каменных стенах площадью проема более 3 м2 НР, (101,31 руб.): 118%*0,9 от ФОТ (95,4 руб.) СП, (51,09 руб.): 63%*0,85 от ФОТ (95,4 руб.) | 100 м2 проемов | 0.084 | 3764.62 | 1004.47 | 1014.52 | 131.23 | 316.23 | 84.38 | 85.22 | 11.02 | 92.92 | 7.81 | 10.52 | 0.88
Н | 1. 101-9411 | Скобяные изделия | компл | 0
Н | 2. 203-9057 | Блоки дверные | м2 | 100 8,4
88 | СЦМ-203-0233 | Блоки дверные высококачественные (в комплекте) | м2 | 8.4 | 668.17 |  |  |  | 5612.63
89 | ТЕР15-01-047-09 | Облицовка потолков гипсокартонными или гипсоволокнистыми листами: по деревянному каркасу с относом 5 см, с открытым рустом 7 924,97 = 12 192,62 - 4 320,18 x 0,0035 - 17 163,88 x 0,016 - 17 473,78 x 0,002 - 23 681,22 x 0,017 - 15 494,16 x 0,02 - 9 895,04 x 0,0521 - 1,14 x 0,2 - 12 622,25 x 0,004 - 13 842,69 x 0,032 - 8 969,13 x 0,049 - 23 331,56 x 0,075 - 7 980,48 x 0,004 НР, (12864,42 руб.): 105%*0,9 от ФОТ (13613,14 руб.) СП, (6364,14 руб.): 55%*0,85 от ФОТ (13613,14 руб.) | 100 м2 поверхности облицовки | 2.2 | 7924.97 | 6183.95 | 186.34 | 3.84 | 17434.93 | 13604.69 | 409.95 | 8.45 | 592.9 | 1304.38 | 2.39 | 5.26
Уд | 1. 101-0331 | Контакт керосиновый | т | 0,0035 0,0077 | 4320.18 |  |  |  | 33.27
Уд | 2. 101-0359 | Краски водно-дисперсионные поливинилацетатные ВД-ВА-27А Э-ВА-27Т белая | т | 0,016 0,0352 | 17163.88 |  |  |  | 604.17
Уд | 3. 101-0383 | Краски масляные и алкидные густотертые: цинковые МА-011-0 | т | 0,002 0,0044 | 17473.78 |  |  |  | 76.88
Уд | 4. 101-0627 | Олифа комбинированная К-2 | т | 0,017 0,0374 | 23681.22 |  |  |  | 885.68
Уд | 5. 101-1504 | Электроды диаметром 2 мм Э42 | т | 0,02 0,044 | 15494.16 |  |  |  | 681.74
Уд | 6. 101-1714 | Болты строительные с гайками и шайбами | т | 0,0521 0,1146 | 9895.04 |  |  |  | 1133.97
Уд | 7. 101-1757 | Ветошь | кг | 0,2 0,44 | 1.14 |  |  |  | 0.5
Н | 8. 101-9162 | Листы гипсокартонные толщиной 12 мм или плиты гипсоволокнистые толщиной 10 мм | м2 | 103 226,6
Уд | 9. 110-0115 | Совол пластификаторный | т | 0,004 0,0088 | 12622.25 |  |  |  | 111.08
Уд | 10. 113-0005 | Аммоний сернокислый (сульфат аммония) очищенный | т | 0,032 0,0704 | 13842.69 |  |  |  | 974.53
Уд | 11. 113-0006 | Аммоний фосфорнокислый двузамещенный (диамоний фосфат) марка Б | т | 0,049 0,1078 | 8969.13 |  |  |  | 966.87
Уд | 12. 113-0090 | Лак ХС-76 химстойкий | т | 0,075 0,165 | 23331.56 |  |  |  | 3849.71
Уд | 13. 113-0110 | Натрий кремнефтористый технический, сорт I | т | 0,004 0,0088 | 7980.48 |  |  |  | 70.23
90 | СЦМ-101-0741 | Листы гипсокартонные толщиной 12 мм | м2 | 226.6 | 39.02 |  |  |  | 8841.93
91 | ТЕР15-04-005-05 | Окраска поливинилацетатными водоэмульсионными составами улучшенная: по сборным конструкциям, подготовленным под окраску стен НР, (545,43 руб.): 105%*0,9 от ФОТ (577,17 руб.) СП, (269,83 руб.): 55%*0,85 от ФОТ (577,17 руб.) | 100 м2 окрашиваемой поверхности | 2.2 | 1383.79 | 262.23 | 7.62 | 0.12 | 3044.34 | 576.91 | 16.76 | 0.26 | 25.41 | 55.9 | 0.11 | 0.24
92 | ТЕРр61-02-11 | Ремонт штукатурки внутренних стен по камню и бетону цементно-известковым раствором, площадью отдельных мест более 10 м2: толщиной слоя до 20 мм НР, (3633,79 руб.): 79%*0,9 от ФОТ (5110,81 руб.) СП, (2172,09 руб.): 50%*0,85 от ФОТ (5110,81 руб.) | 100 м2 отремонтированной поверхности | 3.5 | 2810.8 | 1452.18 | 14.34 | 8.05 | 9837.8 | 5082.63 | 50.19 | 28.18 | 142.65 | 499.28 | 0.67 | 2.35
93 | ТЕР15-04-005-03 | Окраска поливинилацетатными водоэмульсионными составами улучшенная: по штукатурке стен НР, (2720,95 руб.): 105%*0,9 от ФОТ (2879,31 руб.) СП, (1346,08 руб.): 55%*0,85 от ФОТ (2879,31 руб.) | 100 м2 окрашиваемой поверхности | 6.5 | 1791.59 | 442.73 | 11.54 | 0.24 | 11645.34 | 2877.75 | 75.01 | 1.56 | 42.9 | 278.85 | 0.17 | 1.11
94 | ТЕРм08-02-403-03 | Провода групповых осветительных сетей. Провод в защитной оболочке или кабель двух-трехжильные: под штукатурку по стенам или в бороздах НР, (1205,4 руб.): 95%*0,9 от ФОТ (1409,82 руб.) СП, (778,93 руб.): 65%*0,85 от ФОТ (1409,82 руб.) | 100 м | 3 | 1046.76 | 399.97 | 176.72 | 69.97 | 3140.28 | 1199.91 | 530.16 | 209.91 | 37 | 111 | 5.27 | 15.81
95 | ССЦ6-04г | Кабель марки ВВГ нг-ЛС-3х2,5 | 1000м | 0.3 | 5366.4 |  |  |  | 1609.92
96 | ТЕРм08-03-591-02 | Установка выключателей и розеток НР, (37,72 руб.): 95%*0,9 от ФОТ (44,12 руб.) СП, (24,38 руб.): 65%*0,85 от ФОТ (44,12 руб.) | 100 шт. | 0.12 | 401.12 | 367.08 | 9.85 | 0.62 | 48.13 | 44.05 | 1.18 | 0.07 | 32.2 | 3.86 | 0.08 | 0.01
97 | СЦМ-545-1201 | Стоимость выключателей и розеток для скрытой электропроводки | шт | 12 | 6.5 |  |  |  | 78
98 | ТЕРр67-08-01 | Смена светильников с: лампами накаливания НР, (241,33 руб.): 85%*0,9 от ФОТ (315,46 руб.) СП, (174,29 руб.): 65%*0,85 от ФОТ (315,46 руб.) | 100 шт. | 0.32 | 7497.09 | 985.45 | 0.64 | 0.36 | 2399.07 | 315.34 | 0.2 | 0.12 | 89.1 | 28.51 | 0.03 | 0.01
Итого прямые затраты по разделу в ценах 2001г. | [8 empty] | 129394.47 | 27244.27 | 1940.41 | 361.43 |  | 2632.56 |  | 34.82
Накладные расходы | [8 empty] | 24341.31
Сметная прибыль | [8 empty] | 12927.15
Итоги по разделу 6 Ремонт кабинетов, лестничной клетки, окна спортзала :
Итого Строительные работы | [8 empty] | 158613.41 |  |  |  |  | 2489.19 |  | 18.99
Итого Монтажные работы | [8 empty] | 8049.52 |  |  |  |  | 143.37 |  | 15.83
Итого | [8 empty] | 166662.93 |  |  |  |  | 2632.56 |  | 34.82
В том числе:
Материалы | [8 empty] | 100209.79
Машины и механизмы | [8 empty] | 1940.41
ФОТ | [8 empty] | 27605.7
Накладные расходы | [8 empty] | 24341.31
Сметная прибыль | [8 empty] | 12927.15
В ценах 4 квартала 2009г 166 662,93 * 5,35 | [8 empty] | 891646.68
Итого по разделу 6 Ремонт кабинетов, лестничной клетки, окна спортзала | [8 empty] | 891646.68 |  |  |  |  | 2632.56 |  | 34.82
Раздел 7. Ремонт санузлов (частичный основного блока)
99 | ТЕР15-01-047-09 | Облицовка потолков гипсокартонными или гипсоволокнистыми листами: по деревянному каркасу с относом 5 см, с открытым рустом 7 924,97 = 12 192,62 - 4 320,18 x 0,0035 - 17 163,88 x 0,016 - 17 473,78 x 0,002 - 23 681,22 x 0,017 - 15 494,16 x 0,02 - 9 895,04 x 0,0521 - 1,14 x 0,2 - 12 622,25 x 0,004 - 13 842,69 x 0,032 - 8 969,13 x 0,049 - 23 331,56 x 0,075 - 7 980,48 x 0,004 НР, (877,12 руб.): 105%*0,9 от ФОТ (928,17 руб.) СП, (433,92 руб.): 55%*0,85 от ФОТ (928,17 руб.) | 100 м2 поверхности облицовки | 0.15 | 7924.97 | 6183.95 | 186.34 | 3.84 | 1188.75 | 927.59 | 27.95 | 0.58 | 592.9 | 88.94 | 2.39 | 0.36
Уд | 1. 101-0331 | Контакт керосиновый | т | 0,0035 0,000525 | 4320.18 |  |  |  | 2.27
Уд | 2. 101-0359 | Краски водно-дисперсионные поливинилацетатные ВД-ВА-27А Э-ВА-27Т белая | т | 0,016 0,0024 | 17163.88 |  |  |  | 41.19
Уд | 3. 101-0383 | Краски масляные и алкидные густотертые: цинковые МА-011-0 | т | 0,002 0,0003 | 17473.78 |  |  |  | 5.24
Уд | 4. 101-0627 | Олифа комбинированная К-2 | т | 0,017 0,00255 | 23681.22 |  |  |  | 60.39
Уд | 5. 101-1504 | Электроды диаметром 2 мм Э42 | т | 0,02 0,003 | 15494.16 |  |  |  | 46.48
Уд | 6. 101-1714 | Болты строительные с гайками и шайбами | т | 0,0521 0,007815 | 9895.04 |  |  |  | 77.33
Уд | 7. 101-1757 | Ветошь | кг | 0,2 0,03 | 1.14 |  |  |  | 0.03
Н | 8. 101-9162 | Листы гипсокартонные толщиной 12 мм или плиты гипсоволокнистые толщиной 10 мм | м2 | 103 15,45
Уд | 9. 110-0115 | Совол пластификаторный | т | 0,004 0,0006 | 12622.25 |  |  |  | 7.57
Уд | 10. 113-0005 | Аммоний сернокислый (сульфат аммония) очищенный | т | 0,032 0,0048 | 13842.69 |  |  |  | 66.44
Уд | 11. 113-0006 | Аммоний фосфорнокислый двузамещенный (диамоний фосфат) марка Б | т | 0,049 0,00735 | 8969.13 |  |  |  | 65.92
Уд | 12. 113-0090 | Лак ХС-76 химстойкий | т | 0,075 0,01125 | 23331.56 |  |  |  | 262.48
Уд | 13. 113-0110 | Натрий кремнефтористый технический, сорт I | т | 0,004 0,0006 | 7980.48 |  |  |  | 4.79
100 | СЦМ-101-0741 | Листы гипсокартонные для перегородок толщиной 12 мм | м2 | 15.45 | 39.02 |  |  |  | 602.86
101 | ТЕРр65-06-24 | Смена санитарных приборов: умывальников НР, (205,76 руб.): 103%*0,9 от ФОТ (221,96 руб.) СП, (113,2 руб.): 60%*0,85 от ФОТ (221,96 руб.) | 100 приборов | 0.1 | 17325.78 | 2211.16 | 66.83 | 8.41 | 1732.58 | 221.12 | 6.68 | 0.84 | 212 | 21.2 | 1.4 | 0.14
102 | ТЕРр65-06-03 | Смена санитарных приборов: сифонов НР, (73,92 руб.): 103%*0,9 от ФОТ (79,74 руб.) СП, (40,67 руб.): 60%*0,85 от ФОТ (79,74 руб.) | 100 приборов | 0.1 | 4020.68 | 795.81 | 13.15 | 1.56 | 402.07 | 79.58 | 1.32 | 0.16 | 76.3 | 7.63 | 0.27 | 0.03
103 | ТЕРр65-05-07 | Смена арматуры смесителей: без душевой сетки НР, (193,37 руб.): 103%*0,9 от ФОТ (208,6 руб.) СП, (106,39 руб.): 60%*0,85 от ФОТ (208,6 руб.) | 100 шт. | 0.1 | 17934.12 | 2086 | 6.67 |  | 1793.41 | 208.6 | 0.67 |  | 200 | 20 | 0.09 | 0.01
104 | ТЕРр65-06-09 | Смена санитарных приборов: смывных бачков (к чашам Генуя) НР, (77,68 руб.): 103%*0,9 от ФОТ (83,8 руб.) СП, (42,74 руб.): 60%*0,85 от ФОТ (83,8 руб.) | 100 приборов | 0.08 | 23171.54 | 1043 | 35.54 | 4.56 | 1853.72 | 83.44 | 2.84 | 0.36 | 100 | 8 | 0.75 | 0.06
105 | ТЕРр65-07-01 | Смена внутренних трубопроводов из чугунных канализационных труб диаметром до: 50 мм НР, (94,95 руб.): 103%*0,9 от ФОТ (102,43 руб.) СП, (52,24 руб.): 60%*0,85 от ФОТ (102,43 руб.) | 100 м трубопровода с фасонными частями | 0.04 | 11800.76 | 2554.66 | 47.74 | 6.01 | 472.03 | 102.19 | 1.91 | 0.24 | 220.8 | 8.83 | 1 | 0.04
Н | 1. 300-1224 | Крепления для трубопроводов: кронштейны, планки, хомуты | кг | 0 | 12.4
106 | ТЕР16-04-002-01 | Прокладка трубопроводов водоснабжения из напорных полиэтиленовых труб низкого давления среднего типа наружным диаметром: 20 мм НР, (848,93 руб.): 128%*0,9 от ФОТ (736,92 руб.) СП, (519,9 руб.): 83%*0,85 от ФОТ (736,92 руб.) | 100 м трубопровода | 0.31 | 4294.72 | 2168.74 | 1504.59 | 208.41 | 1331.36 | 672.31 | 466.42 | 64.61 | 190.24 | 58.97 | 13.64 | 4.23
Н | 1. 103-9140 | Арматура муфтовая | шт | 0
Н | 2. 300-9240 | Крепления | кг | 0
Н | 3. 300-9911 | Фасонные и соединительные части к полиэтиленовым трубам | шт | 0
Итого прямые затраты по разделу в ценах 2001г. | [8 empty] | 9376.78 | 2294.83 | 507.79 | 66.79 |  | 213.57 |  | 4.87
Накладные расходы | [8 empty] | 2371.73
Сметная прибыль | [8 empty] | 1309.05
Итоги по разделу 7 Ремонт санузлов (частичный основного блока) :
Отделочные работы | [8 empty] | 2499.79 |  |  |  |  | 88.94 |  | 0.36
Материалы | [8 empty] | 602.86
Внутренние санитарно-технические работы: смена труб, санитарно-технических приборов и другие работы (ремонтно-строительные) | [8 empty] | 7254.72 |  |  |  |  | 65.66 |  | 0.28
Сантехнические работы - внутренние (трубопроводы, водопровод, канализация, отопление, газоснабжение, вентиляция и кондиционирование воздуха) | [8 empty] | 2700.19 |  |  |  |  | 58.97 |  | 4.23
Итого | [8 empty] | 13057.56 |  |  |  |  | 213.57 |  | 4.87
В том числе:
Материалы | [8 empty] | 6574.16
Машины и механизмы | [8 empty] | 507.79
ФОТ | [8 empty] | 2361.62
Накладные расходы | [8 empty] | 2371.73
Сметная прибыль | [8 empty] | 1309.05
В ценах 4 квартала 2009г 13 057,56 * 5,35 | [8 empty] | 69857.95
Итого по разделу 7 Ремонт санузлов (частичный основного блока) | [8 empty] | 69857.95 |  |  |  |  | 213.57 |  | 4.87
Раздел 8. Разные работы
107 | ТЕР46-04-012-03 | Разборка деревянных заполнений проемов: дверных и воротных НР, (253,55 руб.): 110%*0,9 от ФОТ (256,11 руб.) СП, (152,39 руб.): 70%*0,85 от ФОТ (256,11 руб.) | 100 м2 | 0.242 | 1131.03 | 965.32 | 165.71 | 92.96 | 273.71 | 233.61 | 40.1 | 22.5 | 103.91 | 25.15 | 7.74 | 1.87
108 | ТЕР10-01-039-02 | Установка блоков в наружных и внутренних дверных проемах: в каменных стенах площадью проема более 3 м2 НР, (291,88 руб.): 118%*0,9 от ФОТ (274,84 руб.) СП, (147,18 руб.): 63%*0,85 от ФОТ (274,84 руб.) | 100 м2 проемов | 0.242 | 3764.62 | 1004.47 | 1014.52 | 131.23 | 911.04 | 243.08 | 245.51 | 31.76 | 92.92 | 22.49 | 10.52 | 2.55
Н | 1. 101-9411 | Скобяные изделия | компл | 0
Н | 2. 203-9057 | Блоки дверные | м2 | 100 24,2
109 | СЦМ-203-0233 | Блоки дверные высококачественные | м2 | 24.2 | 668.17 |  |  |  | 16169.71
110 | СЦМ-101-0889 | Скобяные изделия для блоков входных дверей в помещение однопольных | компл | 6 | 103.88 |  |  |  | 623.28
111 | ТЕР10-04-001-06 | Устройство перегородок с заделкой стыков водостойкой шпатлевкой для жилых и общественных зданий с обшивкой гипсокартонными листами: в один слой с изоляционной прокладкой, толщиной перегородки 108 мм НР, (1109,28 руб.): 118%*0,9 от ФОТ (1044,52 руб.) СП, (559,34 руб.): 63%*0,85 от ФОТ (1044,52 руб.) | 100 м2 перегородок | 0.2508 | 23829.9 | 4149.98 | 223.22 | 14.75 | 5976.54 | 1040.82 | 55.98 | 3.7 | 407.66 | 102.24 | 2.38 | 0.6
112 | ТЕР15-04-005-03 | Окраска поливинилацетатными водоэмульсионными составами улучшенная: по штукатурке стен НР, (216 руб.): 105%*0,9 от ФОТ (228,57 руб.) СП, (106,86 руб.): 55%*0,85 от ФОТ (228,57 руб.) | 100 м2 окрашиваемой поверхности | 0.516 | 1791.59 | 442.73 | 11.54 | 0.24 | 924.46 | 228.45 | 5.95 | 0.12 | 42.9 | 22.14 | 0.17 | 0.09
Итого прямые затраты по разделу в ценах 2001г. | [8 empty] | 24878.74 | 1745.96 | 347.54 | 58.08 |  | 172.02 |  | 5.11
Накладные расходы | [8 empty] | 1870.71
Сметная прибыль | [8 empty] | 965.77
Итоги по разделу 8 Разные работы :
Работы по реконструкции зданий и сооружений (усиление и замена существующих конструкций, разборка и возведение отдельных конструктивных элементов) | [8 empty] | 679.65 |  |  |  |  | 25.15 |  | 1.87
Деревянные конструкции | [8 empty] | 8995.26 |  |  |  |  | 124.73 |  | 3.15
Материалы | [8 empty] | 16792.99
Отделочные работы | [8 empty] | 1247.32 |  |  |  |  | 22.14 |  | 0.09
Итого | [8 empty] | 27715.22 |  |  |  |  | 172.02 |  | 5.11
В том числе:
Материалы | [8 empty] | 22785.24
Машины и механизмы | [8 empty] | 347.54
ФОТ | [8 empty] | 1804.04
Накладные расходы | [8 empty] | 1870.71
Сметная прибыль | [8 empty] | 965.77
В ценах 4 квартала 2009г 27 715,22 * 5,35 | [8 empty] | 148276.43
Итого по разделу 8 Разные работы | [8 empty] | 148276.43 |  |  |  |  | 172.02 |  | 5.11
ИТОГИ ПО СМЕТЕ:
Итого прямые затраты по смете в ценах 2001г. | [8 empty] | 546953.85 | 66340.77 | 11852.23 | 1467.69 |  | 6432.56 |  | 135.64
Накладные расходы | [8 empty] | 59724.51
Сметная прибыль | [8 empty] | 33995.06
Итоги по смете:
Итого Строительные работы | [8 empty] | 630545.51 |  |  |  |  | 6247.99 |  | 114.54
Итого Монтажные работы | [8 empty] | 10127.91 |  |  |  |  | 184.57 |  | 21.1
Итого | [8 empty] | 640673.42 |  |  |  |  | 6432.56 |  | 135.64
В том числе:
Материалы | [8 empty] | 468760.85
Машины и механизмы | [8 empty] | 11852.23
ФОТ | [8 empty] | 67808.46
Накладные расходы | [8 empty] | 59724.51
Сметная прибыль | [8 empty] | 33995.06
Непредвиденные затраты 2% | [8 empty] | 12813.47
Итого с непредвиденными | [8 empty] | 653486.89
В ценах 4 квартала 2009г 653 486,89 * 5,35 | [8 empty] | 3496154.86
НДС 18% | [8 empty] | 629307.87
ВСЕГО по смете | [8 empty] | 4125462.73 |  |  |  |  | 6432.56 |  | 135.64
[6 empty] | Составил |  |  |  | Зипунников С.С.
[6 empty] | Проверил |  |  |  | Дзарданов В.Ю.