## Локальная смета
СОГЛАСОВАНО: | [10 empty] | УТВЕРЖДАЮ:
_____________________________ |  |  | ЛОКАЛЬНАЯ СМЕТА № 6 | [7 empty] | _____________________________
|  | на | Капитальный ремонт покрытия ул.Августовских событий (от.ул.Чкалова до ул.Чапаева), Новый объект
(наименование работ и затрат, наименование объекта)
Основание:
|  |  | Сметная стоимость руб. |  |  |  | 3533,981 тыс.руб
Средства на оплату труда руб.
|  |  | Составлен(а) в текущих (прогнозных) ценах по состоянию на _______200_ г. | [6 empty] | январь 2000г.
№ пп | Обоснование | Наименование | Ед. изм. | Кол. | Стоимость единицы |  |  |  | общая стоимость |  |  |  | Проч материалы | осн материалы
[5 empty] | Всего | В том числе |  |  | Всего | В том числе
[6 empty] | Осн.З/п | Эк.Маш | З/пМех |  | Осн.З/п | Эк.Маш | З/пМех
1 | 2 | 3 | 4 | 5 | 6 | 7 | 8 | 9 | 10 | 11 | 12 | 13 | 14 | 15
Раздел 1. Разборки и ремонтные работы
1 | ТЕР27-03-009-1 | Срезка поверхностного слоя асфальтобетонных дорожных покрытий методом холодного фрезерования при ширине барабана фрезы 1000 мм, толщина слоя 5 см | 100 м2 | 14.04 | 1270.72 | 34.24 | 1229.34 | 82.96 | 17841 | 481 | 17260 | 1165 | 100
3 | ТЕРр68-14-1 | Разборка бортовых камней на бетонном основании | 100 м | 0.21 | 2786.2 | 676.46 | 2109.74 | 108.76 | 585 | 142 | 443 | 23
4 | ФСЦП311-1-146-1 | Мусор строительный с погрузкой вручную | 100 м | 73 | 36.43 | 4.77 | 31.66 |  | 2659 | 348 | 2311
5 | ФСЦП311-1-148-1 | Мусор строительный с погрузкой вручную | тн | 671 | 3.32 |  | 3.32 | 0.35 | 2228 |  | 2228 | 235
Раздел 2. Земляные работы
5.1
6 | ТЕР1-02-057-3 | Разработка грунта вручную в траншеях глубиной до 2 м без креплений с откосами, группа грунтов 3 | 100 м3 грунта | 1.08 | 2224.56 | 2224.56 |  |  | 2403 | 2403
7 | ТЕР1-01-014-1 | Разработка грунта с погрузкой на автомобили-самосвалы экскаваторами с ковшом вместимостью 0,4 (0,35-0,45) м3, группа грунтов 1 | 1000 м3 грунта | 2.88 | 5063.78 | 147.74 | 4909.32 | 740.32 | 14583 | 425 | 14139 | 2132 | 19
8 | ТЕР1-02-057-2 | Разработка грунта вручную в траншеях глубиной до 2 м без креплений с откосами, группа грунтов 2 | 100 м3 грунта | 1.08 | 1381.38 | 1381.38 |  |  | 1492 | 1492
Раздел 3. транспорт лома грунта, асфальтобетона и строймусора
9 | ССЦ т.2,8 | Вывоз скола асфальтобетона на расстояние до 10 км | тн | 172 | 16.72 |  |  |  | 2876 |  |  |  |  | 2876
10 | Каталог стройцена | Транспортировка строймусора на 10км | тн | 744 | 16.72 |  | 16.72 |  | 12440 |  | 12440
11 | ТЕР1-01-016-3 | Работа на отвале, группа грунтов0 4 | 1000 м3 грунта | 0.465 | 450.65 | 35.79 | 401.41 | 71.7 | 210 | 17 | 187 | 33 | 6
Раздел 4. Дорога
12 | ТЕР27-04-001-2 | Устройство подстилающих и выравнивающих слоев оснований из песчано-гравийной смеси, дресвы | 100 м3 материала основания (в плотном теле) | 3.42 | 2554.64 | 144.78 | 2394.25 | 226.07 | 8736 | 495 | 8188 | 773 | 53
12.1 | 408-0200 | Смесь песчано-гравийная природная | м3 | 417.24 | 137.43 |  |  |  | 57341 |  |  |  |  | 57341
13 | ТЕР27-04-005-1 | Устройство оснований толщиной 15 см из щебня фракции 40-70 мм (при укатке каменных материалов с пределом прочности на сжатие свыше 98,1 (1000) МПа (кгс/см2)) однослойных | 1000 м2 основания | 2.442 | 54539.68 | 349.78 | 5713.44 | 799.97 | 133186 | 854 | 13952 | 1954 | 118380
14 | ТЕР27-04-005-4 | На каждый 1 см изменения толщины слоя добавлять или исключать к нормам с 27-04-005-1 по 27-04-005-3 | 1000 м2 основания | 2.442 | 48047 |  | 3870 | 555 | 117331 |  | 9451 | 1355 | 107880
15 | ТЕР27-04-001-1 | Устройство подстилающих и выравнивающих слоев оснований из песка | 100 м3 материала основания (в плотном теле) | 2.8 | 2444.51 | 144.78 | 2288.58 | 213.04 | 6844 | 405 | 6408 | 597 | 31
15.1 | 408-9040 | Песок для строительных работ природный | м3 | 308 | 149.48 |  |  |  | 46040 |  |  |  |  | 46040
16 | ТЕР27-04-005-1 | Устройство оснований толщиной 15 см из щебня фракции 40-70 мм (при укатке каменных материалов с пределом прочности на сжатие свыше 98,1 (1000) МПа (кгс/см2)) однослойных | 1000 м2 основания | 0.488 | 54539.68 | 349.78 | 5713.44 | 799.97 | 26616 | 171 | 2788 | 390 | 23657
17 | ТЕР27-04-001-1 | Устройство подстилающих и выравнивающих слоев оснований из песка | 100 м3 материала основания (в плотном теле) | 0.18 | 2444.51 | 144.78 | 2288.58 | 213.04 | 440 | 26 | 412 | 38 | 2
17.1 | 408-9040 | Песок для строительных работ природный | м3 | 19.8 | 149.48 |  |  |  | 2960 |  |  |  |  | 2960
Раздел 5. Тротуары
18 | ТЕР27-04-001-1 | Устройство подстилающих и выравнивающих слоев оснований из песка | 100 м3 материала основания (в плотном теле) | 3 | 2444.51 | 144.78 | 2288.58 | 213.04 | 7333 | 434 | 6866 | 639 | 33
19 | ТЕР27-07-001-1 | Устройство асфальтобетонных покрытий дорожек и тротуаров однослойных из литой мелкозернистой асфальто-бетонной смеси толщиной 3 см | 100 м2 покрытия | 9.08 | 4044.99 | 161.48 | 17.92 | 0.66 | 36729 | 1466 | 163 | 6 | 35100
20 | ТЕР27-07-001-2 | При изменении толщины покрытия на 0,5 см добавлять к норме 07-001-1 | 100 м2 покрытия | 9.08 | 2607 | 100 | 8 |  | 23672 | 908 | 73 |  | 22691
ИТОГИ ПО СМЕТЕ:
Итого прямые затраты по смете | [8 empty] | 524940 | 10078 | 97692 | 9400 | 307953 | 109217
интенсивность движдения ОЗП=20%,ЭМ=20%,ЗПМ=44%,ТЗ=20%,ТЗМ=44% | [8 empty] | 21554 | 2016 | 19538 | 1880 |  | 0
ИТОГО | [8 empty] | 546494 | 12094 | 117230 | 11280 | 307953 | 109217
2.1Земляные и подготовительные работы выполняемые механизированным способом (2,7,11)
Накладные расходы 95% ФОТ | [8 empty] | 3050
Сметная прибыль 50% ФОТ | [8 empty] | 1605
2.1Земляные и подготовительные работы выполняемые ручным способом (6,8)
Накладные расходы 80% ФОТ | [8 empty] | 3739
Сметная прибыль 45% ФОТ | [8 empty] | 2103
2.4Строительство и реконструкция, ремонт автомобильных дорог, всего. В том числе (1,12,13,14,15,16,17,18,19,20)
Накладные расходы 142% ФОТ | [8 empty] | 20721
Сметная прибыль 95% ФОТ | [8 empty] | 13862
Благоустройство при капитальном ремонте (3)
Накладные расходы 104% от ФОТ | [8 empty] | 206
Сметная прибыль 60% от ФОТ | [8 empty] | 119
3.23 Наружные сети канализации разборка, очистка при кап.ремонте (4,5)
Накладные расходы 130% от ФОТ | [8 empty] | 910
Сметная прибыль89% от ФОТ | [8 empty] | 623
Итого | [8 empty] | 593432 | 12094 | 117230 | 417170 |  | 1023
В текущих ценах К 3,76 | [8 empty] | 2231304
ИТОГо | [8 empty] | 2824736 | 12094 | 117230 | 417170 |  | 1023
Временные 1,8% | [8 empty] | 39546
Итого | [8 empty] | 2864282 | 12094 | 117230 | 417170 |  | 1023
Зимнее удорожание | [8 empty] | 14321
ИТОГО | [8 empty] | 2878603 | 12094 | 117230 | 417170 |  | 1023
Технадзор | [8 empty] | 57572
ИТОГО | [8 empty] | 2936175 | 12094 | 117230 | 417170 |  | 1023
Непредвиденные затраты 2% | [8 empty] | 58724
Итого с непредвиденными | [8 empty] | 2994899 | 12094 | 117230 | 417170 |  | 1023
НДС 18% | [8 empty] | 539082
ВСЕГО ПО СМЕТЕ | [8 empty] | 3533981 | 12094 | 117230 | 417170 |  | 1023
составил
проверил