## Локальная смета
| СОГЛАСОВАНО: | [11 empty] | УТВЕРЖДАЮ:
| _____________________________ | [11 empty] | __________________________
| " _____ " ________________ 200_ г. | [11 empty] | "____" ______________200_ г.
АМС г.Владикавказ
(наименование стройки)
ЛОКАЛЬНЫЙ СМЕТНЫЙ РАСЧЕТ № 2-2007
(локальная смета)
|  | на | Замена дверных блоков в щитовых помещениях 2-го этажа АМС г.Владикавказ
(наименование работ и затрат, наименование объекта)
Основание:
|  |  | Сметная стоимость строительных работ ___________________________________________________________ | [5 empty] | ___________________________122430,9 |  | руб.
|  |  | Средства на оплату труда ___________________________________________________________ | [5 empty] | ___________________________1980 |  | руб.
|  |  | Сметная трудоемкость ___________________________________________________________ | [5 empty] | ___________________________________________________________195,06 |  | чел.час
|  |  | Составлен(а) в текущих (прогнозных) ценах по состоянию на _______200_ г. | [6 empty] | 2-й кв. | 2007г.
№ пп | Обоснование | Наименование | Ед. изм. | Кол. | Стоимость единицы, руб. |  |  |  | Общая стоимость, руб. |  |  |  | Т/з осн. раб.на ед. | Т/з осн. раб. Всего | Т/з мех. на ед. | Т/з мех. Всего
[5 empty] | Всего | В том числе |  |  | Всего | В том числе
[6 empty] | Осн.З/п | Эк.Маш | З/пМех |  | Осн.З/п | Эк.Маш | З/пМех
1 | 2 | 3 | 4 | 5 | 6 | 7 | 8 | 9 | 10 | 11 | 12 | 13 | 14 | 15 | 16 | 17
Раздел 1. Новый Раздел
1 | ТЕРр56-10-01 | Снятие дверных полотен | 100 м2 дверных полотен | 0.238 | 330.87 | 330.87 |  |  | 79 | 79 |  |  | 36.28 | 8.63
2 | ТЕРр56-09-02 | Демонтаж дверных коробок в каменных стенах с: выломкой четвертей в кладке | 100 коробок | 0.14 | 4877.34 | 4140.82 | 736.52 | 45.93 | 683 | 580 | 103 | 6 | 449.6 | 62.94 | 3.97 | 0.56
3 | ТЕРр56-11-01 | Снятие наличников | 100 м наличников | 0.563 | 38.4 | 38.4 |  |  | 22 | 22 |  |  | 4.21 | 2.37
4 | ТЕРр61-07-01 | Ремонт штукатурки откосов внутри здания по камню и бетону цементно-известковым раствором: прямолинейных | 100 м2 отремонтированной поверхности | 0.14 | 6665.79 | 3953.18 | 24.84 | 13.93 | 933 | 553 | 3 | 2 | 383.06 | 53.63 | 1.16 | 0.16
5 | ТЕР10-01-039-01 | Установка блоков в наружных и внутренних дверных проемах: в каменных стенах площадью проема до 3 м2 | 100 м2 проемов | 0.238 | 4995.74 | 1101.2 | 1299.45 | 176.27 | 1189 | 262 | 309 | 42 | 104.28 | 24.82 | 13.34 | 3.17
6 | счет поставщ. | дверной блок | м2 | 23.8 | 782 |  |  |  | 18612
8 | счет поставщ. | Наличник | мп | 56.3 | 29.05 |  |  |  | 1636
9 | счет поставщ. | скобяные изделия | к-т | 14 | 117.3 |  |  |  | 1642
10 | ТЕРр55-05-01 | Разборка кирпичных перегородок на отдельные кирпичи | 100 м2 перегородок | 0.043 | 2632.54 | 1385.17 | 1247.37 | 77.75 | 113 | 60 | 53 | 3 | 141.2 | 6.07 | 6.72 | 0.29
11 | ТЕР08-02-002-03 | Кладка перегородок армированных толщиной в 1/2 кирпича при высоте этажа до 4 м из кирпича: керамического одинарного | 100 м2 перегородок (за вычетом проемов) | 0.011 | 14744.78 | 1669.37 | 390.91 | 63.83 | 162 | 18 | 4 | 1 | 170.17 | 1.87 | 4.22 | 0.05
12 | ТЕРр61-02-01 | Ремонт штукатурки внутренних стен по камню известковым раствором площадью отдельных мест до 1 м2: толщиной слоя до 20 мм | 100 м2 отремонтированной поверхности | 0.011 | 3396.54 | 2067.25 | 14.34 | 8.05 | 37 | 23 |  |  | 203.07 | 2.23 | 0.67 | 0.01
Итого прямые затраты по разделу в ценах 2001г. | [8 empty] | 25108 | 1597 | 472 | 54 |  | 162.56 |  | 4.24
Итого прямые затраты по разделу с учетом коэффициентов к итогам | [8 empty] | 25523 | 1916 | 568 | 64 |  | 195.06 |  | 5.08
Накладные расходы | [8 empty] | 1749
Сметная прибыль | [8 empty] | 1154
Итоги по разделу 1 Новый Раздел :
Проемы (ремонтно-строительные):
Итого Поз. 1-3 | [8 empty] | 784 | 681 | 103 | 6 |  | 73.94 |  | 0.56
Всего с учетом "Стесненные условия ОЗП=20%; ЭМ=20%; ЗПМ=20%; ТЗ=20%; ТЗМ=20%" | [8 empty] | 941 | 817 | 124 | 7 |  | 88.73 |  | 0.67
Накладные расходы 82% ФОТ (от 824) | [8 empty] | 676
Сметная прибыль 62% ФОТ (от 824) | [8 empty] | 511
Итого c накладными и см. прибылью | [8 empty] | 2128 |  |  |  |  | 88.73 |  | 0.67
Штукатурные работы (ремонтно-строительные):
Итого Поз. 4, 12 | [8 empty] | 970 | 576 | 3 | 2 |  | 55.86 |  | 0.17
Всего с учетом "Стесненные условия ОЗП=20%; ЭМ=20%; ЗПМ=20%; ТЗ=20%; ТЗМ=20%" | [8 empty] | 1086 | 691 | 4 | 2 |  | 67.03 |  | 0.2
Накладные расходы 79% ФОТ (от 693) | [8 empty] | 547
Сметная прибыль 50% ФОТ (от 693) | [8 empty] | 347
Итого c накладными и см. прибылью | [8 empty] | 1980 |  |  |  |  | 67.03 |  | 0.2
Деревянные конструкции:
Итого Поз. 5-6, 8-9 | [8 empty] | 23079 | 262 | 309 | 42 |  | 24.82 |  | 3.17
Всего с учетом "Стесненные условия ОЗП=20%; ЭМ=20%; ЗПМ=20%; ТЗ=20%; ТЗМ=20%" | [8 empty] | 23193 | 314 | 371 | 50 |  | 29.78 |  | 3.8
Накладные расходы 118% ФОТ (от 364) | [8 empty] | 430
Сметная прибыль 63% ФОТ (от 364) | [8 empty] | 229
Итого c накладными и см. прибылью | [8 empty] | 23852 |  |  |  |  | 29.78 |  | 3.8
Перегородки (ремонтно-строительные):
Итого Поз. 10 | [8 empty] | 113 | 60 | 53 | 3 |  | 6.07 |  | 0.29
Всего с учетом "Стесненные условия ОЗП=20%; ЭМ=20%; ЗПМ=20%; ТЗ=20%; ТЗМ=20%" | [8 empty] | 136 | 72 | 64 | 4 |  | 7.28 |  | 0.35
Накладные расходы 89% ФОТ (от 76) | [8 empty] | 68
Сметная прибыль 65% ФОТ (от 76) | [8 empty] | 49
Итого c накладными и см. прибылью | [8 empty] | 253 |  |  |  |  | 7.28 |  | 0.35
Конструкции из кирпича и блоков:
Итого Поз. 11 | [8 empty] | 162 | 18 | 4 | 1 |  | 1.87 |  | 0.05
Всего с учетом "Стесненные условия ОЗП=20%; ЭМ=20%; ЗПМ=20%; ТЗ=20%; ТЗМ=20%" | [8 empty] | 167 | 22 | 5 | 1 |  | 2.24 |  | 0.06
Накладные расходы 122% ФОТ (от 23) | [8 empty] | 28
Сметная прибыль 80% ФОТ (от 23) | [8 empty] | 18
Итого c накладными и см. прибылью | [8 empty] | 213 |  |  |  |  | 2.24 |  | 0.06
Итого | [8 empty] | 28426 |  |  |  |  | 195.06 |  | 5.08
В том числе:
Материалы | [8 empty] | 23039
Машины и механизмы | [8 empty] | 568
ФОТ | [8 empty] | 1980
Накладные расходы | [8 empty] | 1749
Сметная прибыль | [8 empty] | 1154
коэфициент удорожания 28 426 * 3,65 | [8 empty] | 103755
Итого по разделу 1 Новый Раздел | [8 empty] | 103755 |  |  |  |  | 195.06 |  | 5.08
ИТОГИ ПО СМЕТЕ:
Итого прямые затраты по смете в ценах 2001г. | [8 empty] | 25108 | 1597 | 472 | 54 |  | 162.56 |  | 4.24
Итого прямые затраты по смете с учетом коэффициентов к итогам | [8 empty] | 25523 | 1916 | 568 | 64 |  | 195.06 |  | 5.08
Накладные расходы | [8 empty] | 1749
Сметная прибыль | [8 empty] | 1154
Итоги по смете:
Проемы (ремонтно-строительные):
Итого Поз. 1-3 | [8 empty] | 784 | 681 | 103 | 6 |  | 73.94 |  | 0.56
Всего с учетом "Стесненные условия ОЗП=20%; ЭМ=20%; ЗПМ=20%; ТЗ=20%; ТЗМ=20%" | [8 empty] | 941 | 817 | 124 | 7 |  | 88.73 |  | 0.67
Накладные расходы 82% ФОТ (от 824) | [8 empty] | 676
Сметная прибыль 62% ФОТ (от 824) | [8 empty] | 511
Итого c накладными и см. прибылью | [8 empty] | 2128 |  |  |  |  | 88.73 |  | 0.67
Штукатурные работы (ремонтно-строительные):
Итого Поз. 4, 12 | [8 empty] | 970 | 576 | 3 | 2 |  | 55.86 |  | 0.17
Всего с учетом "Стесненные условия ОЗП=20%; ЭМ=20%; ЗПМ=20%; ТЗ=20%; ТЗМ=20%" | [8 empty] | 1086 | 691 | 4 | 2 |  | 67.03 |  | 0.2
Накладные расходы 79% ФОТ (от 693) | [8 empty] | 547
Сметная прибыль 50% ФОТ (от 693) | [8 empty] | 347
Итого c накладными и см. прибылью | [8 empty] | 1980 |  |  |  |  | 67.03 |  | 0.2
Деревянные конструкции:
Итого Поз. 5-6, 8-9 | [8 empty] | 23079 | 262 | 309 | 42 |  | 24.82 |  | 3.17
Всего с учетом "Стесненные условия ОЗП=20%; ЭМ=20%; ЗПМ=20%; ТЗ=20%; ТЗМ=20%" | [8 empty] | 23193 | 314 | 371 | 50 |  | 29.78 |  | 3.8
Накладные расходы 118% ФОТ (от 364) | [8 empty] | 430
Сметная прибыль 63% ФОТ (от 364) | [8 empty] | 229
Итого c накладными и см. прибылью | [8 empty] | 23852 |  |  |  |  | 29.78 |  | 3.8
Перегородки (ремонтно-строительные):
Итого Поз. 10 | [8 empty] | 113 | 60 | 53 | 3 |  | 6.07 |  | 0.29
Всего с учетом "Стесненные условия ОЗП=20%; ЭМ=20%; ЗПМ=20%; ТЗ=20%; ТЗМ=20%" | [8 empty] | 136 | 72 | 64 | 4 |  | 7.28 |  | 0.35
Накладные расходы 89% ФОТ (от 76) | [8 empty] | 68
Сметная прибыль 65% ФОТ (от 76) | [8 empty] | 49
Итого c накладными и см. прибылью | [8 empty] | 253 |  |  |  |  | 7.28 |  | 0.35
Конструкции из кирпича и блоков:
Итого Поз. 11 | [8 empty] | 162 | 18 | 4 | 1 |  | 1.87 |  | 0.05
Всего с учетом "Стесненные условия ОЗП=20%; ЭМ=20%; ЗПМ=20%; ТЗ=20%; ТЗМ=20%" | [8 empty] | 167 | 22 | 5 | 1 |  | 2.24 |  | 0.06
Накладные расходы 122% ФОТ (от 23) | [8 empty] | 28
Сметная прибыль 80% ФОТ (от 23) | [8 empty] | 18
Итого c накладными и см. прибылью | [8 empty] | 213 |  |  |  |  | 2.24 |  | 0.06
Итого | [8 empty] | 28426 |  |  |  |  | 195.06 |  | 5.08
В том числе:
Материалы | [8 empty] | 23039
Машины и механизмы | [8 empty] | 568
ФОТ | [8 empty] | 1980
Накладные расходы | [8 empty] | 1749
Сметная прибыль | [8 empty] | 1154
коэфициент удорожания 28 426 * 3,65 | [8 empty] | 103755
НДС 18% | [8 empty] | 18675.9
ВСЕГО по смете | [8 empty] | 122430.9 |  |  |  |  | 195.06 |  | 5.08
Составил
Проверил