## Локальная смета
| СОГЛАСОВАНО: | [11 empty] | УТВЕРЖДАЮ:
| _____________________________ | [11 empty] | __________________________
| " _____ " ________________ 200_ г. | [11 empty] | "____" ______________200_ г.
А М С г.Владикавказ
(наименование стройки)
ЛОКАЛЬНЫЙ СМЕТНЫЙ РАСЧЕТ № 5-2007
(локальная смета)
|  | на | Электроосвещение коридора 1-го этажа АМС г.Владикавказ
(наименование работ и затрат, наименование объекта)
Основание:
|  |  | Сметная стоимость ___________________________________________________________ | [5 empty] | ___________________________113877,26 |  | руб.
|  |  | строительных работ ___________________________________________________________ | [5 empty] | ___________________________________________________________3021,2 |  | руб.
|  |  | монтажных работ ___________________________________________________________ | [5 empty] | ___________________________________________________________23418,84 |  | руб.
|  |  | Средства на оплату труда ___________________________________________________________ | [5 empty] | ___________________________3591,63 |  | руб.
|  |  | Сметная трудоемкость ___________________________________________________________ | [5 empty] | ___________________________________________________________287,53 |  | чел.час
|  |  | Составлен(а) в текущих (прогнозных) ценах по состоянию на _______200_ г. | [6 empty] | 2-й кв | 2007г
№ пп | Обоснование | Наименование | Ед. изм. | Кол. | Стоимость единицы, руб. |  |  |  | Общая стоимость, руб. |  |  |  | Т/з осн. раб.на ед. | Т/з осн. раб. Всего | Т/з мех. на ед. | Т/з мех. Всего
[5 empty] | Всего | В том числе |  |  | Всего | В том числе
[6 empty] | Осн.З/п | Эк.Маш | З/пМех |  | Осн.З/п | Эк.Маш | З/пМех
1 | 2 | 3 | 4 | 5 | 6 | 7 | 8 | 9 | 10 | 11 | 12 | 13 | 14 | 15 | 16 | 17
Раздел 1. Новый Раздел
1 | ТЕРр67-01-01 | Демонтаж электропроводки,: скрытая проводка | 100 м | 2 | 22.78 | 22.78 |  |  | 45.56 | 45.56 |  |  | 2.54 | 5.08
2 | ТЕРр67-03-01 | Демонтаж кабеля | 100 м | 0.1 | 86.68 | 86.47 | 0.21 | 0.12 | 8.67 | 8.65 | 0.02 | 0.01 | 9.64 | 0.96 | 0.01
3 | ТЕРр67-04-01 | Демонтаж осветительных приборов: выключателей, розеток | 100 шт. | 0.06 | 52.38 | 52.38 |  |  | 3.14 | 3.14 |  |  | 5.84 | 0.35
4 | ТЕРр67-04-05 | Демонтаж осветительных приборов: светильников для люминесцентных ламп | 100 шт. | 0.06 | 166.48 | 164.77 | 1.71 | 0.96 | 9.99 | 9.89 | 0.1 | 0.06 | 17.89 | 1.07 | 0.08
5 | ТЕР46-03-011-01 | Пробивка в кирпичных стенах борозд площадью сечения: до 20 см2 | 100 м борозд | 2 | 877 | 165.16 | 711.84 | 46.97 | 1754 | 330.32 | 1423.68 | 93.94 | 15.64 | 31.28 | 4.06 | 8.12
6 | ТЕРм08-03-599-06 | Щитки осветительные, устанавливаемые в нише болтами на конструкции, масса щитка, кг, до: 15 | шт. | 1 | 216.42 | 50.84 | 7.92 | 0.47 | 216.42 | 50.84 | 7.92 | 0.47 | 4.46 | 4.46 | 0.06 | 0.06
6.1 | счет поставщ. | Шкаф ЩРн-36з | шт | 1 | 293.15 |  |  |  | 293.15
7 | ТЕРм08-02-148-02 | Кабели до 35 кв в проложенных трубах, блоках и коробах, масса 1 м, кг, до: 2 | 100 м кабеля | 0.1 | 1011.37 | 202.4 | 733.38 | 65.53 | 101.14 | 20.24 | 73.34 | 6.55 | 18.3 | 1.83 | 5.38 | 0.54
7.1 | счет поставщ | кабельАВВГ 4х16 | м | 10 | 21.3 |  |  |  | 213
8 | ТЕРм08-02-158-06 | Заделки концевые сухие для контрольного кабеля сечением одной жилы до 2,5 мм2, количество жил, до: 10 | шт. | 35 | 29.87 | 5.75 | 2.46 | 0.16 | 1045.45 | 201.25 | 86.1 | 5.6 | 0.52 | 18.2 | 0.02 | 0.7
9 | ТЕРм08-02-403-03 | Провода групповых осветительных сетей. Провод в защитной оболочке или кабель двух-трехжильные: под штукатурку по стенам или в бороздах | 100 м | 2.6 | 1046.76 | 399.97 | 176.72 | 69.97 | 2721.58 | 1039.92 | 459.47 | 181.92 | 37 | 96.2 | 5.27 | 13.7
9.1 | счет поставщ | провод ППВ2х2,5 | мп | 260 | 5.9 |  |  |  | 1534
10 | ТЕРм08-02-407-02 | Труба стальная по установленным конструкциям, по стенам с креплением скобами, диаметр, мм, до: 40 | 100 м | 0.1 | 2874.07 | 448.62 | 1155.71 | 369.94 | 287.41 | 44.86 | 115.57 | 36.99 | 41.5 | 4.15 | 28.4 | 2.84
11 | ТЕРм08-02-471-02 | Заземлитель вертикальный из угловой стали, размер, мм: 63х63х6 | 10 шт. | 0.4 | 1339.14 | 127.56 | 89.29 | 4.66 | 535.66 | 51.02 | 35.72 | 1.86 | 11.8 | 4.72 | 0.6 | 0.24
12 | ТЕРм08-03-526-06 | Выключатели установочные автоматические (автоматы) или неавтоматические. Автомат одно-,двух-, трехполюсный, устанавливаемый на конструкции на полу, на ток, А, до: 25 | шт. | 1 | 262.47 | 17.72 | 2.16 | 0.05 | 262.47 | 17.72 | 2.16 | 0.05 | 1.62 | 1.62 | 0.006 | 0.01
12.1 | счет поставщ. | выключатель автомат.ИЭК 4р 63А ВА 47-29 | шт | 1 | 55.8 |  |  |  | 55.8
13 | ТЕРм08-03-526-07 | Выключатели установочные автоматические (автоматы) или неавтоматические. Автомат одно-,двух-, трехполюсный, устанавливаемый на конструкции на полу, на ток, А, до: 100 | шт. | 16 | 479.5 | 28.33 | 3.61 | 0.12 | 7672 | 453.28 | 57.76 | 1.92 | 2.59 | 41.44 | 0.016 | 0.26
13.1 | счет поставщ | выключатель автоматич | шт | 16 | 13.7 |  |  |  | 219.2
14 | ТЕРм08-03-591-01 | Выключатель: одноклавишный неутопленного типа при открытой проводке | 100 шт. | 0.04 | 2080.22 | 450.3 | 17.5 | 0.47 | 83.21 | 18.01 | 0.7 | 0.02 | 39.5 | 1.58 | 0.06
14.1 | счет поставщ | выключатель 1кл СП 16-122 | шт | 4 | 13.7 |  |  |  | 54.8
15 | ТЕРм08-03-591-08 | Розетка штепсельная: неутопленного типа при открытой проводке | 100 шт. | 0.01 | 2124.87 | 492.48 | 19.97 | 0.62 | 21.25 | 4.92 | 0.2 | 0.01 | 43.2 | 0.43 | 0.08
15.1 | счет поставщ | розетка штепсельная СП рс16-228 | шт | 1 | 13.7 |  |  |  | 13.7
17 | ТЕРм08-03-594-10 | Светильники с люминесцентными лампами , устанавливаемый на подвесках, количество ламп в светильнике до: 2 | 100 шт. | 0.08 | 17266.93 | 3089.4 | 2277.25 | 809.85 | 1381.35 | 247.15 | 182.18 | 64.79 | 271 | 21.68 | 61.7 | 4.94
18 | счет поставщика | светильникЛСП 47--2х20-002,001 | шт | 8 | 109.6 |  |  |  | 876.8
19 | ТЕРм08-03-591-03 | Установка распределительной коробки | 100 шт. | 0.06 | 1607.02 | 866.4 | 65.42 | 1.55 | 96.42 | 51.98 | 3.93 | 0.09 | 76 | 4.56 | 0.2 | 0.01
20 | счет поставщ | распред. коробки | шт | 6 | 14 |  |  |  | 84
Итого прямые затраты по разделу в ценах 2001г. | [8 empty] | 19590.17 | 2598.75 | 2448.85 | 394.28 |  | 239.61 |  | 31.42
Итого прямые затраты по разделу с учетом коэффициентов к итогам | [8 empty] | 20599.69 | 3118.5 | 2938.62 | 473.13 |  | 287.53 |  | 37.7
Накладные расходы | [8 empty] | 3480.33
Сметная прибыль | [8 empty] | 2360.02
Итоги по разделу 1 Новый Раздел :
Итоги по Строительным работам
Итого Поз. 5 | [8 empty] | 1754 | 330.32 | 1423.68 | 93.94 |  | 31.28 |  | 8.12
Всего с учетом "Стесненные условия ОЗП=20%; ЭМ=20%; ЗПМ=20%; ТЗ=20%; ТЗМ=20%" | [8 empty] | 2104.8 | 396.38 | 1708.42 | 112.73 |  | 37.54 |  | 9.74
Накладные расходы 110% ФОТ (от 509,11) | [8 empty] | 560.02
Сметная прибыль 70% ФОТ (от 509,11) | [8 empty] | 356.38
Итого c накладными и см. прибылью | [8 empty] | 3021.2 |  |  |  |  | 37.54 |  | 9.74
Итоги по Монтажным работам
Электромонтажные работы (ремонтно-строительные):
Итого Поз. 1-4 | [8 empty] | 67.36 | 67.24 | 0.12 | 0.07 |  | 7.46
Всего с учетом "Стесненные условия ОЗП=20%; ЭМ=20%; ЗПМ=20%; ТЗ=20%; ТЗМ=20%" | [8 empty] | 80.83 | 80.69 | 0.14 | 0.08 |  | 8.95
Накладные расходы 85% ФОТ (от 80,77) | [8 empty] | 68.65
Сметная прибыль 65% ФОТ (от 80,77) | [8 empty] | 52.5
Итого c накладными и см. прибылью | [8 empty] | 201.98 |  |  |  |  | 8.95
Электромонтажные работы на других объектах:
Итого Поз. 6-6.1, 7-7.1, 8-9.1, 10-12.1, 13-13.1, 14-14.1, 15-15.1, 17-20 | [8 empty] | 17768.81 | 2201.19 | 1025.05 | 300.27 |  | 200.87 |  | 23.3
Всего с учетом "Стесненные условия ОЗП=20%; ЭМ=20%; ЗПМ=20%; ТЗ=20%; ТЗМ=20%" | [8 empty] | 18414.06 | 2641.43 | 1230.06 | 360.32 |  | 241.04 |  | 27.96
Накладные расходы 95% ФОТ (от 3 001,75) | [8 empty] | 2851.66
Сметная прибыль 65% ФОТ (от 3 001,75) | [8 empty] | 1951.14
Итого c накладными и см. прибылью | [8 empty] | 23216.86 |  |  |  |  | 241.04 |  | 27.96
Итого | [8 empty] | 23418.84 |  |  |  |  | 249.99 |  | 27.96
Итого | [8 empty] | 26440.04 |  |  |  |  | 287.53 |  | 37.7
В том числе:
Материалы | [8 empty] | 14542.57
Машины и механизмы | [8 empty] | 2938.62
ФОТ | [8 empty] | 3591.63
Накладные расходы | [8 empty] | 3480.33
Сметная прибыль | [8 empty] | 2360.02
коэфициент удорожания 26 440,04 * 3,65 | [8 empty] | 96506.15
Итого по разделу 1 Новый Раздел | [8 empty] | 96506.15 |  |  |  |  | 287.53 |  | 37.7
ИТОГИ ПО СМЕТЕ:
Итого прямые затраты по смете в ценах 2001г. | [8 empty] | 19590.17 | 2598.75 | 2448.85 | 394.28 |  | 239.61 |  | 31.42
Итого прямые затраты по смете с учетом коэффициентов к итогам | [8 empty] | 20599.69 | 3118.5 | 2938.62 | 473.13 |  | 287.53 |  | 37.7
Накладные расходы | [8 empty] | 3480.33
Сметная прибыль | [8 empty] | 2360.02
Итоги по смете:
Итоги по Строительным работам
Итого Поз. 5 | [8 empty] | 1754 | 330.32 | 1423.68 | 93.94 |  | 31.28 |  | 8.12
Всего с учетом "Стесненные условия ОЗП=20%; ЭМ=20%; ЗПМ=20%; ТЗ=20%; ТЗМ=20%" | [8 empty] | 2104.8 | 396.38 | 1708.42 | 112.73 |  | 37.54 |  | 9.74
Накладные расходы 110% ФОТ (от 509,11) | [8 empty] | 560.02
Сметная прибыль 70% ФОТ (от 509,11) | [8 empty] | 356.38
Итого c накладными и см. прибылью | [8 empty] | 3021.2 |  |  |  |  | 37.54 |  | 9.74
Итоги по Монтажным работам
Электромонтажные работы (ремонтно-строительные):
Итого Поз. 1-4 | [8 empty] | 67.36 | 67.24 | 0.12 | 0.07 |  | 7.46
Всего с учетом "Стесненные условия ОЗП=20%; ЭМ=20%; ЗПМ=20%; ТЗ=20%; ТЗМ=20%" | [8 empty] | 80.83 | 80.69 | 0.14 | 0.08 |  | 8.95
Накладные расходы 85% ФОТ (от 80,77) | [8 empty] | 68.65
Сметная прибыль 65% ФОТ (от 80,77) | [8 empty] | 52.5
Итого c накладными и см. прибылью | [8 empty] | 201.98 |  |  |  |  | 8.95
Электромонтажные работы на других объектах:
Итого Поз. 6-6.1, 7-7.1, 8-9.1, 10-12.1, 13-13.1, 14-14.1, 15-15.1, 17-20 | [8 empty] | 17768.81 | 2201.19 | 1025.05 | 300.27 |  | 200.87 |  | 23.3
Всего с учетом "Стесненные условия ОЗП=20%; ЭМ=20%; ЗПМ=20%; ТЗ=20%; ТЗМ=20%" | [8 empty] | 18414.06 | 2641.43 | 1230.06 | 360.32 |  | 241.04 |  | 27.96
Накладные расходы 95% ФОТ (от 3 001,75) | [8 empty] | 2851.66
Сметная прибыль 65% ФОТ (от 3 001,75) | [8 empty] | 1951.14
Итого c накладными и см. прибылью | [8 empty] | 23216.86 |  |  |  |  | 241.04 |  | 27.96
Итого | [8 empty] | 23418.84 |  |  |  |  | 249.99 |  | 27.96
Итого | [8 empty] | 26440.04 |  |  |  |  | 287.53 |  | 37.7
В том числе:
Материалы | [8 empty] | 14542.57
Машины и механизмы | [8 empty] | 2938.62
ФОТ | [8 empty] | 3591.63
Накладные расходы | [8 empty] | 3480.33
Сметная прибыль | [8 empty] | 2360.02
коэфициент удорожания 26 440,04 * 3,65 | [8 empty] | 96506.15
НДС 18% | [8 empty] | 17371.11
ВСЕГО по смете | [8 empty] | 113877.26 |  |  |  |  | 287.53 |  | 37.7
Составил
Проверил