## Локальная смета
| СОГЛАСОВАНО: | [11 empty] | УТВЕРЖДАЮ:
| _____________________________ | [11 empty] | __________________________
| " _____ " ________________ 200_ г. | [11 empty] | "____" ______________200_ г.
А М С г.Владикавказ
(наименование стройки)
ЛОКАЛЬНЫЙ СМЕТНЫЙ РАСЧЕТ № 3-2007
(локальная смета)
|  | на | Ремонт пола коридора 1-го этажа АМС г.Владткавказ
(наименование работ и затрат, наименование объекта)
Основание:
|  |  | Сметная стоимость строительных работ ___________________________________________________________ | [5 empty] | ___________________________130954,04 |  | руб.
|  |  | Средства на оплату труда ___________________________________________________________ | [5 empty] | ___________________________3726 |  | руб.
|  |  | Сметная трудоемкость ___________________________________________________________ | [5 empty] | ___________________________________________________________359,93 |  | чел.час
|  |  | Составлен(а) в текущих (прогнозных) ценах по состоянию на _______200_ г. | [6 empty] | 2-й кв | 2007г
№ пп | Обоснование | Наименование | Ед. изм. | Кол. | Стоимость единицы, руб. |  |  |  | Общая стоимость, руб. |  |  |  | Т/з осн. раб.на ед. | Т/з осн. раб. Всего | Т/з мех. на ед. | Т/з мех. Всего
[5 empty] | Всего | В том числе |  |  | Всего | В том числе
[6 empty] | Осн.З/п | Эк.Маш | З/пМех |  | Осн.З/п | Эк.Маш | З/пМех
1 | 2 | 3 | 4 | 5 | 6 | 7 | 8 | 9 | 10 | 11 | 12 | 13 | 14 | 15 | 16 | 17
Раздел 1. Новый Раздел
1 | ТЕРр57-02-01 | Разборка покрытий полов: из линолеума и релина | 100 м2 покрытий | 0.76 | 104.95 | 102.17 | 2.78 | 1.56 | 80 | 78 | 2 | 1 | 11.39 | 8.66 | 0.13 | 0.1
2 | ТЕРр57-03-01 | Разборка плинтусов: деревянных и из пластмассовых материалов | 100 м плинтусов | 0.72 | 33.82 | 33.82 |  |  | 24 | 24 |  |  | 3.77 | 2.71
3 | ТЕРр57-02-08 | Разборка покрытий полов: паркетных | 100 м2 покрытий | 0.76 | 378.43 | 364.09 | 14.34 | 8.05 | 288 | 277 | 11 | 6 | 40.59 | 30.85 | 0.67 | 0.51
4 | ТЕРр57-02-04 | Разборка покрытий полов: цементных | 100 м2 покрытий | 0.76 | 4693.31 | 1090.87 | 3602.44 | 243.76 | 3567 | 829 | 2738 | 185 | 111.2 | 84.51 | 21 | 15.96
5 | ТЕР11-01-011-01 | Устройство стяжек: цементных толщиной 20 мм | 100 м2 стяжки | 0.76 | 1712.98 | 360.33 | 31.82 | 15.25 | 1302 | 274 | 24 | 12 | 39.51 | 30.03 | 1.27 | 0.97
6 | ТЕР11-01-011-02 | Устройство стяжек: цементных на каждые 5 мм изменения толщины стяжки добавлять или исключать к норме 11-01-011-01к-3 | 100 м2 стяжки | 2.28 | 338.5 | 4.56 | 5.68 | 2.52 | 772 | 10 | 13 | 6 | 0.5 | 1.14 | 0.21 | 0.48
7 | ТЕР11-01-027-02 | Устройство покрытий на цементном растворе из плиток: керамических для полов многоцветных | 100 м2 покрытия | 0.76 | 9958.58 | 1203.79 | 104.62 | 31.79 | 7569 | 915 | 80 | 24 | 119.78 | 91.03 | 2.94 | 2.23
8 | счет.поставщ | плитка керамическая | м2 | 77.5 | 83.8 |  |  |  | 6495
9 | ТЕР11-01-039-04 | Устройство плинтусов: из плиток керамических | 100 м плинтусов | 0.62 | 2936.05 | 258.18 | 4.44 |  | 1820 | 160 | 3 |  | 23.6 | 14.63 | 0.06 | 0.04
10 | ТЕРр69-09-01 | Очистка помещений от строительного мусора | 100 т мусора | 0.1 | 1785.29 | 1785.29 |  |  | 179 | 179 |  |  | 214.32 | 21.43
11 | ТЕРр51-06-01 | Погрузка грунта вручную в автомобили-самосвалы с выгрузкой | 100 м3 грунта | 0.18 | 4229.82 | 697.2 | 3532.62 |  | 761 | 125 | 636 |  | 83 | 14.94 | 42 | 7.56
Итого прямые затраты по разделу в ценах 2001г. | [8 empty] | 22857 | 2871 | 3507 | 234 |  | 299.93 |  | 27.85
Итого прямые затраты по разделу с учетом коэффициентов к итогам | [8 empty] | 24133 | 3446 | 4208 | 280 |  | 359.93 |  | 33.41
Накладные расходы | [8 empty] | 3693
Сметная прибыль | [8 empty] | 2579
Итоги по разделу 1 Новый Раздел :
Полы (ремонтно-строительные):
Итого Поз. 1-4 | [8 empty] | 3959 | 1208 | 2751 | 192 |  | 126.73 |  | 16.57
Всего с учетом "Стесненные условия ОЗП=20%; ЭМ=20%; ЗПМ=20%; ТЗ=20%; ТЗМ=20%" | [8 empty] | 4751 | 1450 | 3301 | 230 |  | 152.08 |  | 19.88
Накладные расходы 80% ФОТ (от 1 680) | [8 empty] | 1344
Сметная прибыль 68% ФОТ (от 1 680) | [8 empty] | 1142
Итого c накладными и см. прибылью | [8 empty] | 7237 |  |  |  |  | 152.08 |  | 19.88
Полы:
Итого Поз. 5-9 | [8 empty] | 17958 | 1359 | 120 | 42 |  | 136.83 |  | 3.72
Всего с учетом "Стесненные условия ОЗП=20%; ЭМ=20%; ЗПМ=20%; ТЗ=20%; ТЗМ=20%" | [8 empty] | 18254 | 1631 | 144 | 50 |  | 164.2 |  | 4.46
Накладные расходы 123% ФОТ (от 1 681) | [8 empty] | 2068
Сметная прибыль 75% ФОТ (от 1 681) | [8 empty] | 1261
Итого c накладными и см. прибылью | [8 empty] | 21583 |  |  |  |  | 164.2 |  | 4.46
Прочие ремонтно-строительные работы:
Итого Поз. 10 | [8 empty] | 179 | 179 |  |  |  | 21.43
Всего с учетом "Стесненные условия ОЗП=20%; ЭМ=20%; ЗПМ=20%; ТЗ=20%; ТЗМ=20%" | [8 empty] | 215 | 215 |  |  |  | 25.72
Накладные расходы 78% ФОТ (от 215) | [8 empty] | 168
Сметная прибыль 50% ФОТ (от 215) | [8 empty] | 108
Итого c накладными и см. прибылью | [8 empty] | 491 |  |  |  |  | 25.72
Земляные работы, выполняемые ручным способом (ремонтно-строительные):
Итого Поз. 11 | [8 empty] | 761 | 125 | 636 |  |  | 14.94 |  | 7.56
Всего с учетом "Стесненные условия ОЗП=20%; ЭМ=20%; ЗПМ=20%; ТЗ=20%; ТЗМ=20%" | [8 empty] | 913 | 150 | 763 |  |  | 17.93 |  | 9.07
Накладные расходы 75% ФОТ (от 150) | [8 empty] | 113
Сметная прибыль 45% ФОТ (от 150) | [8 empty] | 68
Итого c накладными и см. прибылью | [8 empty] | 1094 |  |  |  |  | 17.93 |  | 9.07
Итого | [8 empty] | 30405 |  |  |  |  | 359.93 |  | 33.41
В том числе:
Материалы | [8 empty] | 16479
Машины и механизмы | [8 empty] | 4208
ФОТ | [8 empty] | 3726
Накладные расходы | [8 empty] | 3693
Сметная прибыль | [8 empty] | 2579
коэфициент удорожания 30 405 * 3,65 | [8 empty] | 110978
Итого по разделу 1 Новый Раздел | [8 empty] | 110978 |  |  |  |  | 359.93 |  | 33.41
ИТОГИ ПО СМЕТЕ:
Итого прямые затраты по смете в ценах 2001г. | [8 empty] | 22857 | 2871 | 3507 | 234 |  | 299.93 |  | 27.85
Итого прямые затраты по смете с учетом коэффициентов к итогам | [8 empty] | 24133 | 3446 | 4208 | 280 |  | 359.93 |  | 33.41
Накладные расходы | [8 empty] | 3693
Сметная прибыль | [8 empty] | 2579
Итоги по смете:
Полы (ремонтно-строительные):
Итого Поз. 1-4 | [8 empty] | 3959 | 1208 | 2751 | 192 |  | 126.73 |  | 16.57
Всего с учетом "Стесненные условия ОЗП=20%; ЭМ=20%; ЗПМ=20%; ТЗ=20%; ТЗМ=20%" | [8 empty] | 4751 | 1450 | 3301 | 230 |  | 152.08 |  | 19.88
Накладные расходы 80% ФОТ (от 1 680) | [8 empty] | 1344
Сметная прибыль 68% ФОТ (от 1 680) | [8 empty] | 1142
Итого c накладными и см. прибылью | [8 empty] | 7237 |  |  |  |  | 152.08 |  | 19.88
Полы:
Итого Поз. 5-9 | [8 empty] | 17958 | 1359 | 120 | 42 |  | 136.83 |  | 3.72
Всего с учетом "Стесненные условия ОЗП=20%; ЭМ=20%; ЗПМ=20%; ТЗ=20%; ТЗМ=20%" | [8 empty] | 18254 | 1631 | 144 | 50 |  | 164.2 |  | 4.46
Накладные расходы 123% ФОТ (от 1 681) | [8 empty] | 2068
Сметная прибыль 75% ФОТ (от 1 681) | [8 empty] | 1261
Итого c накладными и см. прибылью | [8 empty] | 21583 |  |  |  |  | 164.2 |  | 4.46
Прочие ремонтно-строительные работы:
Итого Поз. 10 | [8 empty] | 179 | 179 |  |  |  | 21.43
Всего с учетом "Стесненные условия ОЗП=20%; ЭМ=20%; ЗПМ=20%; ТЗ=20%; ТЗМ=20%" | [8 empty] | 215 | 215 |  |  |  | 25.72
Накладные расходы 78% ФОТ (от 215) | [8 empty] | 168
Сметная прибыль 50% ФОТ (от 215) | [8 empty] | 108
Итого c накладными и см. прибылью | [8 empty] | 491 |  |  |  |  | 25.72
Земляные работы, выполняемые ручным способом (ремонтно-строительные):
Итого Поз. 11 | [8 empty] | 761 | 125 | 636 |  |  | 14.94 |  | 7.56
Всего с учетом "Стесненные условия ОЗП=20%; ЭМ=20%; ЗПМ=20%; ТЗ=20%; ТЗМ=20%" | [8 empty] | 913 | 150 | 763 |  |  | 17.93 |  | 9.07
Накладные расходы 75% ФОТ (от 150) | [8 empty] | 113
Сметная прибыль 45% ФОТ (от 150) | [8 empty] | 68
Итого c накладными и см. прибылью | [8 empty] | 1094 |  |  |  |  | 17.93 |  | 9.07
Итого | [8 empty] | 30405 |  |  |  |  | 359.93 |  | 33.41
В том числе:
Материалы | [8 empty] | 16479
Машины и механизмы | [8 empty] | 4208
ФОТ | [8 empty] | 3726
Накладные расходы | [8 empty] | 3693
Сметная прибыль | [8 empty] | 2579
коэфициент удорожания 30 405 * 3,65 | [8 empty] | 110978
НДС 18% | [8 empty] | 19976.04
ВСЕГО по смете | [8 empty] | 130954.04 |  |  |  |  | 359.93 |  | 33.41
Составил
Проверил