## Локальная смета
(наименование стройки)
ЛОКАЛЬНЫЙ СМЕТНЫЙ РАСЧЕТ №
(локальная смета)
|  | на | ремонт подъезда, ул. Леонова, 11 к.2, п.4
(наименование работ и затрат, наименование объекта)
Основание:
|  |  |  | Сметная стоимость руб. |  |  |  |  | 32 406,00
|  |  |  | Средства на оплату труда руб. |  |  |  |  | 1247
Составлен(а) в текущих (прогнозных) ценах по состоянию на _______200_ г.
№ пп | Обоснование | Наименование | Ед. изм. | Кол. | Стоимость единицы |  |  |  | Общая стоимость |  |  |  | Т/з осн. раб.на ед. | Т/з осн. раб. Всего | Т/з мех. на ед. | Т/з мех. Всего
[5 empty] | Всего | В том числе |  |  | Всего | В том числе
[6 empty] | Осн.З/п | Эк.Маш | З/пМех |  | Осн.З/п | Эк.Маш | З/пМех
1 | 2 | 3 | 4 | 5 | 6 | 7 | 8 | 9 | 10 | 11 | 12 | 13 | 14 | 15 | 16 | 17
1 | ТЕРр62-16-1 | Окраска водоэмульсионными составами поверхностей стен ранее окрашенных известковой или клеевой краской с расчисткой старой краски до 10 % | 100 м2 | 2.68 | 1456.74 | 178.58 | 6.58 | 1.2 | 3904 | 479 | 18 | 3 | 18.02 | 48.2936 | 0.16 | 0.4288
2 | ТЕРр62-07-2 | Улучшенная масляная окраска ранее окрашенных стен за 1 раз с расчисткой старой краски до 35 % | 100 м2 | 1.087 | 1172.53 | 444.96 | 6.58 | 1.2 | 1275 | 484 | 7 | 1 | 44.9 | 48.8063 | 0.16 | 0.1739
3 | ТЕРр62-09-2 | Улучшенная масляная окраска ранее окрашенных окон за 1 раз с расчисткой старой краски до 35 % | 100м2 | 0.158 | 1590.9 | 811.63 | 6.58 | 1.2 | 251 | 128 | 1 |  | 81.9 | 12.9402 | 0.16 | 0.0253
4 | ТЕРр62-35-1 | Окраска масляными составами ранее окрашенных металлических решеток и оград без рельефа за 1 раз | 100 м2 | 0.19 | 889.01 | 621.85 | 0.74 |  | 169 | 118 |  |  | 62.75 | 11.9225 | 0.01 | 0.0019
5 | ТЕРр62-31-1 | Покраска щитков электрических | 100 м2 | 0.039 | 639.17 | 167.18 | 0.91 |  | 25 | 7 |  |  | 16.87 | 0.6579 | 0.01 | 0.0004
6 | ТЕРр62-18-3 | Окраска масляными составами торцов лестничных маршей | 100 м2 | 0.065 | 915 | 409.04 | 6.58 | 1.2 | 59 | 27 |  |  | 40.7 | 2.6455 | 0.16 | 0.0104
Итого прямые затраты по смете | [8 empty] | 5683 | 1243 | 26 | 4 |  | 125.27 |  | 0.64
ИТОГО | [8 empty] | 5683 | 1243 | 26 | 4 |  | 125.27 |  | 0.64
Накладные расходы 80,00% ФОТ (от 1 247,00) | [8 empty] | 998
Сметная прибыль 50,00% ФОТ (от 1 247,00) | [8 empty] | 624
ИТОГО ПО СМЕТЕ | [8 empty] | 7304
Перевод в текущие цены (7 304,00 х 3,76) | [8 empty] | 27463
НДС 18% | [8 empty] | 4943
ВСЕГО ПО СМЕТЕ | [8 empty] | 32406
|  | Составил | [6 empty] | Проверил