## Локальная смета
| СОГЛАСОВАНО: | [11 empty] | УТВЕРЖДАЮ:
| _____________________________ | [11 empty] | _______________________________
| " _____ " ________________ 200_ г. | [11 empty] | "______ " _______________200_ г.
Средняя Общеобразовательная Школа №1
(наименование стройки)
ЛОКАЛЬНЫЙ СМЕТНЫЙ РАСЧЕТ № 17-2007-2
(локальная смета)
|  | на | ремонтные работы
(наименование работ и затрат, наименование объекта)
Основание: Дефектный акт
|  |  |  | Сметная стоимость |  |  |  |  | 150758,74 руб.
|  |  |  | Средства на оплату труда |  |  |  |  | 2422,25 руб.
Составлен(а) в текущих (прогнозных) ценах по состоянию на 1 квартал 2007г.
№ пп | Обоснование | Наименование | Ед. изм. | Кол. | Стоимость единицы, руб. |  |  |  | Общая стоимость, руб. |  |  |  | Т/з осн. раб.на ед. | Т/з осн. раб. Всего | Т/з мех. на ед. | Т/з мех. Всего
[5 empty] | Всего | В том числе |  |  | Всего | В том числе
[6 empty] | Осн.З/п | Эк.Маш | З/пМех |  | Осн.З/п | Эк.Маш | З/пМех
1 | 2 | 3 | 4 | 5 | 6 | 7 | 8 | 9 | 10 | 11 | 12 | 13 | 14 | 15 | 16 | 17
Раздел 1. Проемы
1 | ТЕРр55-03-01 | Демонтаж оконных проемов из стеклоблоков (15х15) Коэф-ты к позиции: Демонтаж стеклоблоков ОЗП=0,5; ЭМ=0,5; ЗПМ=0,5; МАТ=0; ТЗ=0,5; ТЗМ=0,5 | 1 шт. | 732 | 2.01 | 0.9 | 1.11 |  | 1471.32 | 658.8 | 812.52 |  | 0.0885 | 64.782 | 0.015 | 10.98
2 | ТЕР10-01-027-02 | Установка в жилых и общественных зданиях блоков оконных с переплетами: спаренными в стенах каменных площадью проема более 2 м2 Коэф-ты к позиции: 3.8 Установка оконных и дверных блоков дерево-алюминиевых, пластиковых и металлопластиковых взамен деревянных ОЗП=0,78; ТЗ=0,78 | 100 м2 проемов | 0.445 | 3768.17 | 1094.37 | 738.67 | 81.22 | 1676.84 | 486.99 | 328.71 | 36.14 | 104.9256 | 46.6919 | 7.4 | 3.293
3 | счет. №7 от 12.03.2007г | Блоки оконные индивидуального изготовления металлопластиковые | м2 | 44.5 | 479.24 |  |  |  | 21326.18
4 | счет. №7 от 12.03.2007г | Подоконник металлопластиковый (40см) 400/3,58 | пм | 17.8 | 111.73 |  |  |  | 1988.83
5 | счет. №7 от 12.03.2007г | Отлив металлический 250/3,58 | пм | 17.8 | 69.83 |  |  |  | 1242.97
6 | ТЕР08-02-001-01 | Кладка стен наружных простых при высоте этажа до 4 м из кирпича: керамического одинарного | 1 м3 кладки | 8.12 | 1070.67 | 51.57 | 37.25 | 6.21 | 8693.84 | 418.75 | 302.47 | 50.43 | 5.4 | 43.848 | 0.4 | 3.248
7 | ТЕРр61-07-01 | Ремонт штукатурки откосов внутри здания по камню и бетону цементно-известковым раствором: прямолинейных | 100 м2 отремонтированной поверхности | 0.114 | 6665.79 | 3953.18 | 24.84 | 13.93 | 759.9 | 450.66 | 2.83 | 1.59 | 383.06 | 43.6688 | 1.16 | 0.1322
8 | ТЕР15-02-001-01 | Улучшенная штукатурка цементно-известковым раствором по камню: стен | 100 м2 оштукатуриваемой поверхности | 0.214 | 2006 | 783.93 | 67.1 | 27.24 | 429.28 | 167.76 | 14.36 | 5.83 | 70.88 | 15.1683 | 2.78 | 0.5949
9 | ТЕР15-04-005-03 | Окраска поливинилацетатными водоэмульсионными составами улучшенная: по штукатурке стен | 100 м2 окрашиваемой поверхности | 0.328 | 1791.59 | 442.73 | 11.54 | 0.24 | 587.64 | 145.22 | 3.79 | 0.08 | 42.9 | 14.0712 | 0.17 | 0.0558
Итого прямые затраты по разделу в ценах 2001г. | [8 empty] | 38176.8 | 2328.18 | 1464.68 | 94.07 |  | 228.23 |  | 18.3
Накладные расходы | [8 empty] | 1727.69
Сметная прибыль | [8 empty] | 1381.18
Итоги по разделу 1 Проемы :
Перегородки (ремонтно-строительные) | [8 empty] | 2267.15 |  |  |  |  | 64.78 |  | 10.98
Деревянные конструкции | [8 empty] | 2405.56 |  |  |  |  | 46.69 |  | 3.29
Материалы | [8 empty] | 24557.98
Конструкции из кирпича и блоков | [8 empty] | 9432.33 |  |  |  |  | 43.85 |  | 3.25
Штукатурные работы (ремонтно-строительные) | [8 empty] | 1213.5 |  |  |  |  | 43.67 |  | 0.13
Отделочные работы | [8 empty] | 1409.15 |  |  |  |  | 29.24 |  | 0.65
Итого | [8 empty] | 41285.67 |  |  |  |  | 228.23 |  | 18.3
В том числе:
Материалы | [8 empty] | 34383.94
Машины и механизмы | [8 empty] | 1464.68
ФОТ | [8 empty] | 2422.25
Накладные расходы | [8 empty] | 1727.69
Сметная прибыль | [8 empty] | 1381.18
В ценах 1 квартала 2007 41 285,67 * 3,58 | [8 empty] | 147802.7
Итого по разделу 1 Проемы | [8 empty] | 147802.7 |  |  |  |  | 228.23 |  | 18.3
ИТОГИ ПО СМЕТЕ:
Итого прямые затраты по смете в ценах 2001г. | [8 empty] | 38176.8 | 2328.18 | 1464.68 | 94.07 |  | 228.23 |  | 18.3
Накладные расходы | [8 empty] | 1727.69
Сметная прибыль | [8 empty] | 1381.18
Итоги по смете:
Перегородки (ремонтно-строительные):
Итого Поз. 1 | [8 empty] | 1471.32 | 658.8 | 812.52 |  |  | 64.78 |  | 10.98
Накладные расходы 89%*0,7 ФОТ (от 658,80) | [8 empty] | 410.43
Сметная прибыль 65%*0,9 ФОТ (от 658,80) | [8 empty] | 385.4
Итого c накладными и см. прибылью | [8 empty] | 2267.15 |  |  |  |  | 64.78 |  | 10.98
Деревянные конструкции:
Итого Поз. 2 | [8 empty] | 1676.84 | 486.99 | 328.71 | 36.14 |  | 46.69 |  | 3.29
Накладные расходы 118%*0,7 ФОТ (от 523,13) | [8 empty] | 432.11
Сметная прибыль 63%*0,9 ФОТ (от 523,13) | [8 empty] | 296.61
Итого c накладными и см. прибылью | [8 empty] | 2405.56 |  |  |  |  | 46.69 |  | 3.29
Материалы:
Итого Поз. 3-5 | [8 empty] | 24557.98
Конструкции из кирпича и блоков:
Итого Поз. 6 | [8 empty] | 8693.84 | 418.75 | 302.47 | 50.43 |  | 43.85 |  | 3.25
Накладные расходы 122%*0,7 ФОТ (от 469,18) | [8 empty] | 400.68
Сметная прибыль 80%*0,9 ФОТ (от 469,18) | [8 empty] | 337.81
Итого c накладными и см. прибылью | [8 empty] | 9432.33 |  |  |  |  | 43.85 |  | 3.25
Штукатурные работы (ремонтно-строительные):
Итого Поз. 7 | [8 empty] | 759.9 | 450.66 | 2.83 | 1.59 |  | 43.67 |  | 0.13
Накладные расходы 79%*0,7 ФОТ (от 452,25) | [8 empty] | 250.09
Сметная прибыль 50%*0,9 ФОТ (от 452,25) | [8 empty] | 203.51
Итого c накладными и см. прибылью | [8 empty] | 1213.5 |  |  |  |  | 43.67 |  | 0.13
Отделочные работы:
Итого Поз. 8-9 | [8 empty] | 1016.92 | 312.98 | 18.15 | 5.91 |  | 29.24 |  | 0.65
Накладные расходы 105%*0,7 ФОТ (от 318,89) | [8 empty] | 234.38
Сметная прибыль 55%*0,9 ФОТ (от 318,89) | [8 empty] | 157.85
Итого c накладными и см. прибылью | [8 empty] | 1409.15 |  |  |  |  | 29.24 |  | 0.65
Итого | [8 empty] | 41285.67 |  |  |  |  | 228.23 |  | 18.3
В том числе:
Материалы | [8 empty] | 34383.94
Машины и механизмы | [8 empty] | 1464.68
ФОТ | [8 empty] | 2422.25
Накладные расходы | [8 empty] | 1727.69
Сметная прибыль | [8 empty] | 1381.18
Непредвиденные затраты 2% | [8 empty] | 825.71
Итого с непредвиденными | [8 empty] | 42111.38
В ценах 1 квартала 2007 42 111,38 * 3,58 | [8 empty] | 150758.74
ВСЕГО по смете | [8 empty] | 150758.74 |  |  |  |  | 228.23 |  | 18.3
Составил
Проверил