## Локальная смета
СОГЛАСОВАНО: | [8 empty] | УТВЕРЖДАЮ:
_____________________________ | [8 empty] | _______________________________
" _____ " ________________ 200_ г. | [8 empty] | "______ " _______________200_ г.
Муниципальное Образовательное Учреждение Средняя Общеобразовательная Школа №42
(наименование стройки)
ЛОКАЛЬНЫЙ СМЕТНЫЙ РАСЧЕТ № 117-2008
(локальная смета)
| на | ремонт отопительной системы
(наименование работ и затрат, наименование объекта)
Основание: Дефектный акт
|  | Сметная стоимость строительных работ ___________________________________________________________ |  | ___________________________427,317 |  | тыс.руб.
|  | Средства на оплату труда ___________________________________________________________ |  | ___________________________9,847 |  | тыс.руб.
|  | Сметная трудоемкость ___________________________________________________________ |  | ___________________________________________________________890,67 |  | чел.час
Составлен(а) в прогнозных ценах по состоянию на 3 квартал 2008 г.
№ пп | Обоснование | Наименование | Ед. изм. | Кол. | Стоимость единицы, руб. |  |  |  | Общая стоимость, руб.
[5 empty] | Всего | В том числе |  |  | Всего | В том числе
[6 empty] | Осн.З/п | Эк.Маш. | З/пМех |  | Осн.З/п | Эк.Маш. | З/пМех
1 | 2 | 3 | 4 | 5 | 6 | 7 | 8 | 9 | 10 | 11 | 12 | 13
Раздел 1. Капитальный ремонт отопителной системы
1 | ТЕРр65-09-02 | Смена внутренних трубопроводов из стальных труб диаметром: 20 мм НР, (1766,07 руб.): 103% от ФОТ (1714,63 руб.) СП, (1028,78 руб.): 60% от ФОТ (1714,63 руб.) | 100 м трубопроводов | 1.8 | 4594.94 | 950.05 | 63.84 | 2.52 | 8270.89 | 1710.09 | 114.91 | 4.54
Н | 1. 300-1224 | Крепления для трубопроводов: кронштейны, планки, хомуты | кг | 0 | 12.4
Н | 2. 300-1342 | Вентили проходные муфтовые 15кч18п для воды, давлением 1.6 МПа (16 кгс/см2), диаметром 20 мм | шт | 0 | 22.91
2 | ТЕРр65-09-03 | Смена внутренних трубопроводов из стальных труб диаметром: 25 мм НР, (324,87 руб.): 103% от ФОТ (315,41 руб.) СП, (189,25 руб.): 60% от ФОТ (315,41 руб.) | 100 м трубопроводов | 0.3 | 5007.71 | 1048.82 | 63.84 | 2.52 | 1502.31 | 314.65 | 19.15 | 0.76
Н | 1. 300-1224 | Крепления для трубопроводов: кронштейны, планки, хомуты | кг | 0 | 12.4
Н | 2. 300-1343 | Вентили проходные муфтовые 15кч18п для воды, давлением 1.6 МПа (16 кгс/см2), диаметром 25 мм | шт | 0 | 25.08
3 | ТЕРр65-09-04 | Смена внутренних трубопроводов из стальных труб диаметром: 32 мм НР, (2627,59 руб.): 103% от ФОТ (2551,06 руб.) СП, (1530,64 руб.): 60% от ФОТ (2551,06 руб.) | 100 м трубопроводов | 2 | 6008.9 | 1273.01 | 63.84 | 2.52 | 12017.8 | 2546.02 | 127.68 | 5.04
Н | 1. 300-1224 | Крепления для трубопроводов: кронштейны, планки, хомуты | кг | 0 | 12.4
Н | 2. 300-1344 | Вентили проходные муфтовые 15кч18п для воды, давлением 1.6 МПа (16 кгс/см2), диаметром 32 мм | шт | 0 | 42.86
4 | ТЕРр65-09-05 | Смена внутренних трубопроводов из стальных труб диаметром: 40 мм НР, (1108,44 руб.): 103% от ФОТ (1076,16 руб.) СП, (645,7 руб.): 60% от ФОТ (1076,16 руб.) | 100 м трубопроводов | 0.8 | 6841.57 | 1342.68 | 63.84 | 2.52 | 5473.26 | 1074.14 | 51.07 | 2.02
Н | 1. 300-1224 | Крепления для трубопроводов: кронштейны, планки, хомуты | кг | 0 | 12.4
Н | 2. 300-1345 | Вентили проходные муфтовые 15кч18п для воды, давлением 1.6 МПа (16 кгс/см2), диаметром 40 мм | шт | 0 | 73.33
5 | ТЕРр65-09-06 | Смена внутренних трубопроводов из стальных труб диаметром: 50 мм НР, (1602,07 руб.): 103% от ФОТ (1555,41 руб.) СП, (933,25 руб.): 60% от ФОТ (1555,41 руб.) | 100 м трубопроводов | 1.04 | 8349.46 | 1491.99 | 175.11 | 3.6 | 8683.44 | 1551.67 | 182.11 | 3.74
Н | 1. 300-1224 | Крепления для трубопроводов: кронштейны, планки, хомуты | кг | 0 | 12.4
Н | 2. 300-1346 | Вентили проходные муфтовые 15кч18п для воды, давлением 1.6 МПа (16 кгс/см2), диаметром 50 мм | шт | 0 | 89.85
6 | ТЕР16-05-001-2 | Установка вентилей, задвижек, затворов, клапанов обратных, кранов проходных на трубопроводах из стальных труб диаметром до 50 мм НР, (78,49 руб.): 128% от ФОТ (61,32 руб.) СП, (50,9 руб.): 83% от ФОТ (61,32 руб.) | 1 шт | 4 | 47.35 | 15.33 | 4.56 |  | 189.4 | 61.32 | 18.24
Н | 1. 300-9009 | Арматура фланцевая | шт | 1 4
Н | 2. 300-9507 | Фланцы стальные | шт | 2 8
7 | СЦМ-300-1711 | Задвижки клиновые с выдвижным шпинделем фланцевые для воды и пара давлением 1МПа (10 кгс/см2) 30с41нж диаметром 50 мм | шт | 4 | 716.12 |  |  |  | 2864.48
8 | СЦМ-300-9506-1 | Фланцы стальные для соединений на стальных трубопроводах, диаметром 50мм | компл | 8 | 73.82 |  |  |  | 590.56
9 | ТЕР16-05-001-03 | Установка вентилей, задвижек, затворов, клапанов обратных, кранов проходных на трубопроводах из стальных труб диаметром: до 100 мм НР, (78,49 руб.): 128% от ФОТ (61,32 руб.) СП, (50,9 руб.): 83% от ФОТ (61,32 руб.) | 1 шт | 2 | 90.11 | 30.35 | 9.19 | 0.31 | 180.22 | 60.7 | 18.38 | 0.62
Н | 1. 300-9009 | Арматура фланцевая | шт | 1 2
Н | 2. 300-9507 | Фланцы стальные | шт | 2 4
10 | СЦМ-300-1712 | Задвижки клиновые с выдвижным шпинделем фланцевые для воды и пара давлением 1МПа (10 кгс/см2) 30с41нж диаметром 100 мм | шт | 2 | 1350.25 |  |  |  | 2700.5
11 | СЦМ-300-9506-4 | Фланцы стальные для соеденений на стальных трубопроводах, диаметром100 мм | компл | 4 | 124.75 |  |  |  | 499
12 | ТЕРр65-19-1 | Демонтаж радиаторов весом до 80 кг НР, (293,82 руб.): 96% от ФОТ (306,06 руб.) СП, (153,03 руб.): 50% от ФОТ (306,06 руб.) | 100 шт. | 0.3 | 1041.26 | 993.3 | 47.96 | 26.9 | 312.38 | 297.99 | 14.39 | 8.07
13 | ТЕР18-03-001-1 | Установка радиаторов чугунных НР, (294,74 руб.): 96% от ФОТ (307,02 руб.) СП, (153,51 руб.): 50% от ФОТ (307,02 руб.) | 100 квт радиаторов и конвекторов | 0.377 | 1449.56 | 781.22 | 320.22 | 33.16 | 546.48 | 294.52 | 120.72 | 12.5
Н | 1. 300-9351 | Радиаторы | квт | 100 37,7
14 | СЦМ-300-0556 | Радиаторы отопительные чугунные марка МС-90, высота полная 588 мм, высота монтажная 500 мм | квт | 37.7 | 370.01 |  |  |  | 13949.38
15 | СЦМ-300-0483 | Кронштейны для крепления регистров, радиаторов и ребристых труб на облегченных конструкциях стен при длине кронштейна 135 мм | 100шт | 1.2 | 1033.28 |  |  |  | 1239.94
16 | ТЕР15-04-030-03 | Масляная окраска металлических поверхностей: стальных балок, труб диаметром более 50 мм и т.п., количество окрасок 2 НР, (477,39 руб.): 105% от ФОТ (454,66 руб.) СП, (250,06 руб.): 55% от ФОТ (454,66 руб.) | 100 м2 окрашиваемой поверхности | 1.1 | 944.69 | 413.21 | 2.44 | 0.12 | 1039.16 | 454.53 | 2.68 | 0.13
17 | ТЕР16-05-001-01 | Установка вентилей, задвижек, затворов, клапанов обратных, кранов проходных на трубопроводах из стальных труб диаметром: до 25 мм НР, (2,36 руб.): 128% от ОЗП (1,84 руб.) СП, (1,53 руб.): 83% от ФОТ (1,84 руб.) | 1 шт | 0.12 | 47.03 | 15.33 | 3.82 |  | 5.64 | 1.84 | 0.46
Н | 1. 300-9009 | Арматура фланцевая | шт | 1 0,12
Н | 2. 300-9507 | Фланцы стальные | шт | 2 0,24
18 | СЦМ-300-1342 | Вентили проходные муфтовые 15кч18п для воды, давлением 1.6 МПа (16 кгс/см2), диаметром 20 мм | шт | 12 | 22.91 |  |  |  | 274.92
19 | ТЕР16-07-005-1 | Гидравлическое испытание трубопроводов систем отопления, водопровода и горячего водоснабжения диаметром до 50 мм НР, (1354,6 руб.): 128% от ОЗП (1058,28 руб.) СП, (878,37 руб.): 83% от ФОТ (1058,28 руб.) | 100 м трубопровода | 15.8 | 114.38 | 66.98 | 43.1 |  | 1807.2 | 1058.28 | 680.98
20 | ТЕРр69-01-02 | Пробивка отверстий в кирпичных стенах для водогазопроводных труб вручную при толщине стен в: 1 кирпич НР, (299,11 руб.): 78% от ФОТ (383,47 руб.) СП, (191,74 руб.): 50% от ФОТ (383,47 руб.) | 100 отверстий | 0.5 | 766.94 | 766.94 |  |  | 383.47 | 383.47
Итого прямые затраты по разделу в ценах 2001г. | [8 empty] | 62530.43 | 9809.22 | 1350.77 | 37.42
Накладные расходы | [8 empty] | 10308.04
Сметная прибыль | [8 empty] | 6057.63
Итоги по разделу 1 Капитальный ремонт отопителной системы :
Внутренние санитарно-технические работы: смена труб (ремонтно-строительные) | [8 empty] | 47704.35
Сантехнические работы - внутренние (трубопроводы, водопровод, канализация, отопление, газоснабжение, вентиляция и кондиционирование воздуха) | [8 empty] | 11607.54
Временные сборно-разборные здания и сооружения | [8 empty] | 15703.34
Материалы | [8 empty] | 1239.94
Отделочные работы | [8 empty] | 1766.61
Прочие ремонтно-строительные работы | [8 empty] | 874.32
Итого | [8 empty] | 78896.1
В том числе:
Материалы | [8 empty] | 51370.44
Машины и механизмы | [8 empty] | 1350.77
ФОТ | [8 empty] | 9846.64
Накладные расходы | [8 empty] | 10308.04
Сметная прибыль | [8 empty] | 6057.63
Впрогнозных ценах 3 квартала 2008г 78 896,10 * 4,5 | [8 empty] | 355032.45
Итого по разделу 1 Капитальный ремонт отопителной системы | [8 empty] | 355032.45
ИТОГИ ПО СМЕТЕ:
Итого прямые затраты по смете в ценах 2001г. | [8 empty] | 62530.43 | 9809.22 | 1350.77 | 37.42
Накладные расходы | [8 empty] | 10308.04
Сметная прибыль | [8 empty] | 6057.63
Итоги по смете:
Внутренние санитарно-технические работы: смена труб (ремонтно-строительные) | [8 empty] | 47704.35
Сантехнические работы - внутренние (трубопроводы, водопровод, канализация, отопление, газоснабжение, вентиляция и кондиционирование воздуха) | [8 empty] | 11607.54
Временные сборно-разборные здания и сооружения | [8 empty] | 15703.34
Материалы | [8 empty] | 1239.94
Отделочные работы | [8 empty] | 1766.61
Прочие ремонтно-строительные работы | [8 empty] | 874.32
Итого | [8 empty] | 78896.1
В том числе:
Материалы | [8 empty] | 51370.44
Машины и механизмы | [8 empty] | 1350.77
ФОТ | [8 empty] | 9846.64
Накладные расходы | [8 empty] | 10308.04
Сметная прибыль | [8 empty] | 6057.63
Непредвиденные затраты 2% | [8 empty] | 1577.92
Итого с непредвиденными | [8 empty] | 80474.02
В прогнозных ценах 3 квартала 2008г 80 474,02 * 4,5 | [8 empty] | 362133.09
НДС 18% | [8 empty] | 65183.96
ВСЕГО по смете | [8 empty] | 427317.05
Составил
Проверил