## Локальная смета
| "СОГЛАСОВАНО" | [10 empty] | "УТВЕРЖДАЮ"
| _________________________ | [10 empty] | ______________________
| _________________ | [12 empty] | ______________
Автоматическая противопожарная защита Роддома № 2 по ул. Кирова
(наименование стройки)
ЛОКАЛЬНЫЙ СМЕТНЫЙ РАСЧЕТ № 21
(локальная смета)
|  | на | Оповещение о пожаре, Роддом №2 по ул. Кирова, основной корпус.
(наименование работ и затрат, наименование объекта)
|  |  | Основание: | [5 empty] | Объемы работ
|  |  | Сметная стоимость руб. | [5 empty] | 139113
Составлен(а) в текущих (прогнозных) ценах по состоянию на 2 квартал 2008г.
№ пп | Обоснование | Наименование | Ед. изм. | Кол. | Стоимость единицы |  |  |  | Общая стоимость |  |  |  |  | Т/з осн. раб.на ед. | Т/з осн. раб. Всего
[5 empty] | Всего | В том числе |  |  | Ст-ть обор-я | Всего | В том числе
[6 empty] | Осн.З/п | Эк.Маш | З/пМех |  |  | Осн.З/п | Эк.Маш | З/пМех
1 | 2 | 3 | 4 | 5 | 6 | 7 | 8 | 9 | 10 | 11 | 12 | 13 | 14 | 15 | 16
Раздел 1.
1 | Прайс лист 03.2008г | Прибор управления оповещением "Октава-80Ц" 7316:2,39:1,18*1,06=2750 | шт | 1 | 2750 |  |  |  | 2750 | 2750
2 | ТЕРм10-04-111-8 | Монтаж | шт. | 1 | 220.22 | 135.59 |  |  |  | 220 | 136 |  |  | 13 | 13
3 | Прайс лист 02.2008г | Источник резервного питания "Скат-1200 Д" 1674:2,39:1,18*1,06=629,2 | шт | 1 | 629.2 |  |  |  | 629 | 629
4 | ТЕРм10-08-003-6 | Устройства блок питания и контроля | шт. | 1 | 101.58 | 95.2 | 0.27 |  |  | 102 | 95 |  |  | 8 | 8
5 | Прайс лист 02.2008г | Оповещатель световой пожарный КОП с надписью "Выход". 229:4,05:1,18*1,03=49,36 | шт | 11 | 49.36 |  |  |  |  | 543
6 | ТЕРм8-03-593-10 | Световые настенные указатели | 100 шт. | 0.11 | 5346.92 | 1119.48 | 500.94 | 17.39 |  | 588 | 123 | 55 | 2 | 98.2 | 10.802
7 | ССЦ-500-9123-701 | Оповещатели АСР 06.2.2 речевые пожарные 784,8:2,39=328,4 | шт | 21 | 328.4 |  |  |  | 6896 | 6896
8 | ТЕРм10-08-003-1 | Монтаж | шт. | 21 | 127.84 | 123.64 | 0.21 |  |  | 2685 | 2596 | 4 |  | 11 | 231
9 | ССЦ02/08/423 | Кабель-канал ТМС 22/1*10 34,82:2=17,4 | м | 200 | 17.4 |  |  |  |  | 3480
10 | ТЕРм8-02-396-20 | Монтаж кабель-каналов шир.до 40мм | 100м | 2 | 294.78 | 188.2 | 14.48 | 3.45 |  | 590 | 376 | 29 | 7
11 | ССЦ-501-0646-002 | Кабель марки ВВГнг-LS-2*1,5мм2 | 1000м | 0.26 | 10024 |  |  |  |  | 2606
12 | ССЦ-501-0661-005 | Кабель марки ВВГнг-LS-3*1,5мм2 | 1000м | 0.035 | 13776 |  |  |  |  | 482
13 | ТЕРм8-02-148-1 | Прокладка кабели до 35 кв в кабель - каналах, масса 1 м, кг, до 1 | 100 м кабеля | 2.65 | 728.12 | 137.14 | 515.39 | 46.08 |  | 1930 | 363 | 1366 | 122 | 12.4 | 32.86
14 | ТЕРм8-02-148-1 | Кабели до 35 кв в проложенных трубах, блоках и коробах, масса 1 м, кг, до 1 | 100 м кабеля | 0.3 | 728.12 | 137.14 | 515.39 | 46.08 |  | 218 | 41 | 155 | 14 | 12.4 | 3.72
15 | ССЦ-530-9015-020 | Трубы гофрированные диам.32мм | м | 15 | 8.53 |  |  |  |  | 128
16 | ТЕРм8-02-409-2 | Прокладка гофрированных труб ф32 мм по стенам с креплением скобами, диаметр, мм, до 50 | 100 м | 0.15 | 2835.67 | 371.86 | 895.26 | 318.61 |  | 425 | 56 | 134 | 48 | 34.4 | 5.16
17 | СЦМ-545-1201 | Выключатель одноклавишный для скрытой проводки | шт | 1 | 6.5 |  |  |  |  | 7
18 | ТЕРм8-03-591-2 | Выключатель одноклавишный утопленного типа при скрытой проводке | 100 шт. | 0.01 | 401.12 | 367.08 | 9.85 | 0.62 |  | 4 | 4 |  |  | 32.2 | 0.322
Итого прямые затраты по смете | [9 empty] | 24283 | 3790 | 1743 | 193 |  | 304.86
Оборудование | [9 empty] | 10275
ИТОГО | [9 empty] | 10275
Итого материалы
Итого маш. и мех-мы
Итого ФОТ
Накладные расходы 0,00% (от 0,00)
Сметная прибыль 0,00% (от 0,00)
ИТОГО Оборудование | [9 empty] | 10275
Монтажные работы | [9 empty] | 13235 | 3695 | 1743 | 193 |  | 296.86
стесненность ОЗП=20%,ЭМ=20% | [9 empty] | 1088 | 739 | 349 | 39
ИТОГО | [9 empty] | 14323 | 4434 | 2092 | 232 |  | 296.86
Итого материалы | [9 empty] | 7796
Итого маш. и мех-мы | [9 empty] | 2092 |  | 2092
Итого ФОТ | [9 empty] | 4666 | 4434 |  | 232
Накладные расходы | [9 empty] | 3941
80,00% ФОТ (от 3 278,40) | [9 empty] | 2623
95,00% ФОТ (от 1 387,20) | [9 empty] | 1318
Сметная прибыль | [9 empty] | 2869
60,00% ФОТ (от 3 278,40) | [9 empty] | 1967
65,00% ФОТ (от 1 387,20) | [9 empty] | 902
ИТОГО Монтажные работы | [9 empty] | 21132
Монтажные работы | [9 empty] | 773 | 95 |  |  |  | 8
стесненность ОЗП=20%,ЭМ=20% | [9 empty] | 19 | 19
ИТОГО | [9 empty] | 792 | 114 |  |  |  | 8
Итого материалы | [9 empty] | 677
Итого маш. и мех-мы
Итого ФОТ | [9 empty] | 114 | 114
Накладные расходы 80,00% ФОТ (от 114,00) | [9 empty] | 91
Сметная прибыль 60,00% ФОТ (от 114,00) | [9 empty] | 68
ИТОГО Монтажные работы | [9 empty] | 952
стесненность ОЗП=20%,ЭМ=20% | [9 empty] | 1107 | 758 | 349 | 39
ИТОГО | [9 empty] | 25390 | 4548 | 2092 | 232 |  | 304.86
Итого материалы | [9 empty] | 8473
Итого маш. и мех-мы | [9 empty] | 2092 |  | 2092
Итого ФОТ | [9 empty] | 4780 | 4548 |  | 232
Накладные расходы | [9 empty] | 4032
Сметная прибыль | [9 empty] | 2937
ИТОГО ПО СМЕТЕ | [9 empty] | 32358
в т.ч. Строительные работы
в т.ч. Монтажные работы | [9 empty] | 22083
в т.ч. Оборудование | [9 empty] | 10275
в т.ч. Прочие затраты
Итого без учета оборудования | [9 empty] | 22083
Оборудование | [9 empty] | 10275
Итого с оборудованием | [9 empty] | 32358
В текущих ценах на 1 квартал с К=4,2 | [9 empty] | 92749
Втекущих ценах на оборудование на 1 квартал К=2,447 % | [9 empty] | 25143
НДС 18% | [9 empty] | 21221
ВСЕГО ПО СМЕТЕ | [9 empty] | 139113
Составил /Р. Мамиев/
Проверил /Г. Чшиев/