## Локальная смета
ЛОКАЛЬНЫЙ СМЕТНЫЙ РАСЧЕТ №
(локальная смета)
Благоустройствл парка К.Л. Хетагурова
(наименование работ и затрат, наименование объекта)
Основание:
|  |  |  | Сметная стоимость руб. |  |  |  |  | 499 403,00
|  |  |  | Средства на оплату труда руб. |  |  |  |  | 7217
Составлен(а) в текущих (прогнозных) ценах по состоянию на _______200_ г.
№ пп | Обоснование | Наименование | Ед. изм. | Кол. | Стоимость единицы |  |  |  | Общая стоимость |  |  |  | Т/з осн. раб.на ед. | Т/з осн. раб. Всего | Т/з мех. на ед. | Т/з мех. Всего
[5 empty] | Всего | В том числе |  |  | Всего | В том числе
[6 empty] | Осн.З/п | Эк.Маш | З/пМех |  | Осн.З/п | Эк.Маш | З/пМех
1 | 2 | 3 | 4 | 5 | 6 | 7 | 8 | 9 | 10 | 11 | 12 | 13 | 14 | 15 | 16 | 17
Раздел 1. Новый Раздел
1 | ТЕР27-03-008-4 | Разборка покрытий и оснований асфальтобетонных | 100 м3 конструкций | 0.05 | 9669.39 | 1717.09 | 7952.3 | 538.2 | 483 | 86 | 398 | 27 | 179.8 | 8.99 | 45.63 | 2.2815
2 | ТЕРр68-14-1 | Разборка бортовых камней на бетонном основании | 100 м | 3.44 | 2786.2 | 676.46 | 2109.74 | 108.76 | 9585 | 2327 | 7258 | 374 | 68.26 | 234.8144 | 9.4 | 32.336
3 | ТЕР27-02-010-4 | Установка бортовых камней природных при других видах покрытий 5309.46= 53685.46-(483.76*100) | 100 м бортового камня | 3.44 | 5309.46 | 1040.95 | 86.94 | 10.56 | 18265 | 3581 | 299 | 36 | 109 | 374.96 | 0.72 | 2.4768
4 | Калькуляция | Поребрик каменный (переработка) 459/5,35 | м | 344 | 85.8 |  |  |  | 29515
5 | ТЕР27-07-002-1 | Устройство оснований толщиной 12 см под тротуары из кирпичного или известнякового щебня | 100 м2 дорожек и тротуаров | 0.85 | 5184.19 | 255.05 | 302.37 | 44.84 | 4407 | 217 | 257 | 38 | 26.24 | 22.304 | 3.17 | 2.6945
6 | ТЕР1-02-057-3 | Разработка грунта вручную в траншеях глубиной до 2 м без креплений с откосами, группа грунтов 3 | 100 м3 грунта | 0.17 | 2224.56 | 2224.56 |  |  | 378 | 378 |  |  | 248 | 42.16
7 | ТЕРр51-06-1 | Погрузка грунта вручную в автомобили-самосвалы с выгрузкой | 100 м3 грунта | 0.22 | 4229.82 | 697.2 | 3532.62 |  | 931 | 153 | 777 |  | 83 | 18.26 | 42 | 9.24
8 | ССЦ-09/2008 стр.36 | Транспортировка мусора | тн. | 60.5 | 16.72 |  |  |  | 1012
Итого прямые затраты по разделу 1 | [8 empty] | 64576 | 6742 | 8989 | 475 |  | 701.49 |  | 49.03
Общестроительные работы | [8 empty] | 23533 | 4262 | 954 | 101 |  | 448.41 |  | 7.45
ИТОГО | [8 empty] | 23533 | 4262 | 954 | 101 |  | 448.41 |  | 7.45
Накладные расходы | [8 empty] | 5961
142,00% ФОТ (от 3 985,00) | [8 empty] | 5659
80,00% ФОТ (от 378,00) | [8 empty] | 302
Сметная прибыль | [8 empty] | 3956
95,00% ФОТ (от 3 985,00) | [8 empty] | 3786
45,00% ФОТ (от 378,00) | [8 empty] | 170
ИТОГО Общестроительные работы | [8 empty] | 33450
Ремонтные работы | [8 empty] | 41043 | 2480 | 8035 | 374 |  | 253.07 |  | 41.58
ИТОГО | [8 empty] | 41043 | 2480 | 8035 | 374 |  | 253.07 |  | 41.58
Накладные расходы | [8 empty] | 2924
104,00% ФОТ (от 2 701,00) | [8 empty] | 2809
75,00% ФОТ (от 153,00) | [8 empty] | 115
Сметная прибыль | [8 empty] | 1689
60,00% ФОТ (от 2 701,00) | [8 empty] | 1621
45,00% ФОТ (от 153,00) | [8 empty] | 69
ИТОГО Ремонтные работы | [8 empty] | 45656
ИТОГО | [8 empty] | 64576 | 6742 | 8989 | 475 |  | 701.49 |  | 49.03
Накладные расходы | [8 empty] | 8885
Сметная прибыль | [8 empty] | 5645
ИТОГО ПО РАЗДЕЛУ 1 | [8 empty] | 79106
ИТОГИ ПО СМЕТЕ:
Итого прямые затраты по смете | [8 empty] | 64576 | 6742 | 8989 | 475 |  | 701.49 |  | 49.03
Общестроительные работы | [8 empty] | 23533 | 4262 | 954 | 101 |  | 448.41 |  | 7.45
ИТОГО | [8 empty] | 23533 | 4262 | 954 | 101 |  | 448.41 |  | 7.45
Накладные расходы | [8 empty] | 5961
142,00% ФОТ (от 3 985,00) | [8 empty] | 5659
80,00% ФОТ (от 378,00) | [8 empty] | 302
Сметная прибыль | [8 empty] | 3956
95,00% ФОТ (от 3 985,00) | [8 empty] | 3786
45,00% ФОТ (от 378,00) | [8 empty] | 170
ИТОГО Общестроительные работы | [8 empty] | 33450
Ремонтные работы | [8 empty] | 41043 | 2480 | 8035 | 374 |  | 253.07 |  | 41.58
ИТОГО | [8 empty] | 41043 | 2480 | 8035 | 374 |  | 253.07 |  | 41.58
Накладные расходы | [8 empty] | 2924
104,00% ФОТ (от 2 701,00) | [8 empty] | 2809
75,00% ФОТ (от 153,00) | [8 empty] | 115
Сметная прибыль | [8 empty] | 1689
60,00% ФОТ (от 2 701,00) | [8 empty] | 1621
45,00% ФОТ (от 153,00) | [8 empty] | 69
ИТОГО Ремонтные работы | [8 empty] | 45656
ИТОГО | [8 empty] | 64576 | 6742 | 8989 | 475 |  | 701.49 |  | 49.03
Накладные расходы | [8 empty] | 8885
Сметная прибыль | [8 empty] | 5645
ИТОГО ПО СМЕТЕ | [8 empty] | 79106
(79 107,00 х 5,35) | [8 empty] | 423223
НДС 18% | [8 empty] | 76180
ВСЕГО ПО СМЕТЕ | [8 empty] | 499403
Составил
Проверил