## Локальная смета
УТВЕРЖДАЮ:
__________________________
"____" ______________2010 г.
Ремонт библиотеки по пр.Коста
(наименование стройки)
ЛОКАЛЬНЫЙ СМЕТНЫЙ РАСЧЕТ №
(локальная смета)
|  | на | Ремонтные работы
(наименование работ и затрат, наименование объекта)
Основание:
|  |  | Сметная стоимость _______________________________________________________________________________________________ | [5 empty] | ___________________________3830,379 |  | тыс.руб.
|  |  | строительных работ _______________________________________________________________________________________________ | [5 empty] | _______________________________________________________________________________________________413,494 |  | тыс.руб.
|  |  | монтажных работ _______________________________________________________________________________________________ | [5 empty] | _______________________________________________________________________________________________165,619 |  | тыс.руб.
|  |  | прочих _______________________________________________________________________________________________ | [5 empty] | _______________________________________________________________________________________________4,820 |  | тыс.руб.
|  |  | Средства на оплату труда _______________________________________________________________________________________________ | [5 empty] | ___________________________105,079 |  | тыс.руб.
|  |  | Сметная трудоемкость _______________________________________________________________________________________________ | [5 empty] | _______________________________________________________________________________________________8534,28 |  | чел.час
Составлен(а) в текущих (прогнозных) ценах по состоянию на 2 квартал 2010 г.
№ пп | Обоснование | Наименование | Ед. изм. | Кол. на ед./ всего | Стоимость единицы, руб. |  |  |  | Общая стоимость, руб. |  |  |  | Т/з осн. раб.на ед. | Т/з осн. раб. Всего | Т/з мех. на ед. | Т/з мех. Всего
[5 empty] | Всего | В том числе |  |  | Всего | В том числе
[6 empty] | Осн.З/п | Эк.Маш | З/пМех |  | Осн.З/п | Эк.Маш | З/пМех
1 | 2 | 3 | 4 | 5 | 6 | 7 | 8 | 9 | 10 | 11 | 12 | 13 | 14 | 15 | 16 | 17
Раздел 1. Работы по разборке
1 | ТЕР46-04-012-03 | Разборка деревянных заполнений проемов: дверных НР, (209,54 руб.): 110% от ФОТ СП, (133,34 руб.): 70% от ФОТ | 100 м2 | 0.15 | 1131.03 | 965.32 | 165.71 | 92.96 | 169.65 | 144.8 | 24.85 | 13.94 | 103.91 | 15.59 | 7.74 | 1.16
|  | Затраты труда рабочих (ср 2,4) | чел.час | 103,91 15,59 | 9.29 | 9.29 |  |  | 144.83 | 144.83
| 1. 031121 | Подъемники мачтовые строительные 0,5 т | маш.час | 7,74 1,16 | 21.41 |  | 21.41 | 12.01 | 24.84 |  | 24.84 | 13.93
2 | ТЕРр58-17-04 | Разборка покрытий кровель из: волнистых и полуволнистых асбестоцементных листов НР, (108,95 руб.): 83% от ФОТ СП, (85,33 руб.): 65% от ФОТ | 100 м2 | 0.5 | 219.85 | 218.78 | 1.07 |  | 109.93 | 109.39 | 0.54 |  | 24.39 | 12.2
|  | Затраты труда рабочих (ср 2) | чел.час | 24,39 12,2 | 8.97 | 8.97 |  |  | 109.43 | 109.43
| 1. 030401 | Лебедки электрические, тяговым усилием до 5,79 (0,59) кН (т) | маш.час | 0,63 0,32 | 1.7 |  | 1.7 |  | 0.54 |  | 0.54
3 | ТЕРр58-01-01 | Разборка обрешетки из брусков с прозорами НР, (72,41 руб.): 83% от ФОТ СП, (56,71 руб.): 65% от ФОТ | 100 м2 | 0.5 | 181.1 | 138.26 | 42.84 | 7.14 | 90.55 | 69.13 | 21.42 | 3.57 | 15.16 | 7.58 | 0.46 | 0.23
|  | Затраты труда рабочих (ср 2,2) | чел.час | 15,16 7,58 | 9.12 | 9.12 |  |  | 69.13 | 69.13
| 1. 020129 | Краны башенные при работе на других видах строительства (кроме монтажа технологического оборудования) 8 т | маш.час | 0,46 0,23 | 93.13 |  | 93.13 | 15.53 | 21.42 |  | 21.42 | 3.57
4 | ТЕРр63-10-02 | Разборка облицовки из гипсокартонных листов: потолков НР, (35,98 руб.): 77% от ФОТ СП, (23,37 руб.): 50% от ФОТ | 100 м2 | 0.4 | 99.22 | 94.94 | 4.28 | 2.4 | 39.69 | 37.98 | 1.71 | 0.96 | 9.58 | 3.83 | 0.2 | 0.08
|  | Затраты труда рабочих (ср 3,1) | чел.час | 9,58 3,83 | 9.91 | 9.91 |  |  | 37.96 | 37.96
| 1. 031121 | Подъемники мачтовые строительные 0,5 т | маш.час | 0,2 0,08 | 21.41 |  | 21.41 | 12.01 | 1.71 |  | 1.71 | 0.96
5 | ТЕР46-02-009-02 | Отбивка штукатурки с поверхностей: стен НР, (1686,08 руб.): 110% от ФОТ СП, (1072,96 руб.): 70% от ФОТ | 100 м2 | 6.24 | 204.7 | 204.7 |  |  | 1277.33 | 1277.33 |  |  | 22.82 | 142.4
|  | Затраты труда рабочих (ср 2) | чел.час | 22,82 142,4 | 8.97 | 8.97 |  |  | 1277.33 | 1277.33
6 | ТЕР09-04-010-02 | Дмонтаж витражей, витрин: с одинарным остеклением в одноэтажных зданиях НР, (2905,92 руб.): 90%*0,9 от ФОТ СП, (2592 руб.): 85%*0,85 от ФОТ | 1 т | 1.069 | 3141.93 | 2795.75 | 346.18 | 0.91 | 3358.72 | 2988.66 | 370.06 | 0.97 | 252.78 | 270.22 | 0.1519 | 0.16
|  | Затраты труда рабочих (ср 4) | чел.час | 252,78 270,22 | 11.06 | 11.06 |  |  | 2988.63 | 2988.63
| 1. 021243 | Краны на гусеничном ходу при работе на других видах строительства (кроме магистральных трубопроводов) до 16 т | маш.час | 0,084 0,09 | 106.5 |  | 106.5 | 15.53 | 9.59 |  | 9.59 | 1.4
| 2. 040504 | Аппараты для газовой сварки и резки | маш.час | 1,624 1,74 | 1.15 |  | 1.15 |  | 2 |  | 2
| 3. 041000 | Преобразователи сварочные с номинальным сварочным током 315-500 А | маш.час | 22,169 23,7 | 13.81 |  | 13.81 |  | 327.3 |  | 327.3
| 4. 330206 | Дрели электрические | маш.час | 4,025 4,3 | 1.58 |  | 1.58 |  | 6.79 |  | 6.79
| 5. 330301 | Машины шлифовальные электрические | маш.час | 2,681 2,87 | 4.85 |  | 4.85 |  | 13.92 |  | 13.92
| 6. 400001 | Автомобили бортовые грузоподъемностью до 5 т | маш.час | 0,133 0,14 | 74.06 |  | 74.06 | 15.61 | 10.37 |  | 10.37 | 2.19
| 7. 101-0309 | Канаты пеньковые пропитанные | т | 0 | 43234.06
| 8. 101-0324 | Кислород технический газообразный | м3 | 0 | 2.88
| 9. 101-0797 | Катанка горячекатаная в мотках диаметром 6,3-6,5 мм | т | 0 | 4982.16
| 10. 101-1019 | Швеллеры № 40, сталь марки Ст0 | т | 0 | 5268.72
| 11. 101-1515 | Электроды диаметром 4 мм Э46 | т | 0 | 11538.47
Н | 12. 101-1714 | Болты строительные с гайками и шайбами | т | 0 | 9895.04
| 13. 101-1805 | Гвозди строительные | т | 0 | 13259.65
Н | 14. 101-1810 | Винты самонарезающие для крепления профилированного настила и панелей к несущим конструкциям | т | 0 | 37700.12
| 15. 101-9412-2 | Круг шлифовальный 230х5х22 | шт | 0 | 18.83
| 16. 102-0023 | Пиломатериалы хвойных пород. Бруски обрезные длиной 4-6,5 м, шириной 75-150 мм, толщиной 40-75 мм I сорта | м3 | 0 | 1878.48
| 17. 113-0021 | Грунтовка ГФ-021 красно-коричневая | т | 0 | 23944.61
| 18. 113-0156 | Растворитель марки Р-4 | т | 0 | 14772.26
Н | 19. 206-9001 | Конструкции витражей из алюминиевых сплавов (с нащельниками и сливами) | м2 | 0
| 20. 537-0097 | Канат двойной свивки типа ТК оцинкованный из проволок марки В, маркировочная группа 1770 н/мм2, диаметром 5,5 мм | 10м | 0 | 52.66
| 21. 542-0042 | Пропан-бутан, смесь техническая | кг | 0 | 9.13
7 | ТЕРр65-19-01 | Демонтаж радиаторов весом до: 80 кг НР, (163,07 руб.): 74% от ФОТ СП, (110,19 руб.): 50% от ФОТ | 100 шт. | 0.18 | 1041.26 | 993.3 | 47.96 | 26.9 | 187.43 | 178.8 | 8.63 | 4.84 | 110 | 19.8 | 2.24 | 0.4
|  | Затраты труда рабочих (ср 2,1) | чел.час | 110 19,8 | 9.03 | 9.03 |  |  | 178.79 | 178.79
| 1. 031121 | Подъемники мачтовые строительные 0,5 т | маш.час | 2,24 0,4 | 21.41 |  | 21.41 | 12.01 | 8.56 |  | 8.56 | 4.8
8 | ТЕРр65-02-01 | Разборка трубопроводов из чугунных канализационных труб диаметром: 50 мм НР, (38,11 руб.): 74% от ФОТ СП, (25,75 руб.): 50% от ФОТ | 100 м | 0.064 | 672.17 | 668.74 | 3.43 | 1.92 | 43.02 | 42.8 | 0.22 | 0.12 | 68.8 | 4.4 | 0.16 | 0.01
|  | Затраты труда рабочих (ср 2,9) | чел.час | 68,8 4,4 | 9.72 | 9.72 |  |  | 42.77 | 42.77
| 1. 031121 | Подъемники мачтовые строительные 0,5 т | маш.час | 0,16 0,01 | 21.41 |  | 21.41 | 12.01 | 0.21 |  | 0.21 | 0.12
9 | ТЕРр65-02-02 | Разборка трубопроводов из чугунных канализационных труб диаметром: 100 мм НР, (36,99 руб.): 74% от ФОТ СП, (24,99 руб.): 50% от ФОТ | 100 м | 0.05 | 835.97 | 829.12 | 6.85 | 3.84 | 41.8 | 41.46 | 0.34 | 0.19 | 85.3 | 4.27 | 0.32 | 0.02
|  | Затраты труда рабочих (ср 2,9) | чел.час | 85,3 4,26 | 9.72 | 9.72 |  |  | 41.41 | 41.41
| 1. 031121 | Подъемники мачтовые строительные 0,5 т | маш.час | 0,32 0,02 | 21.41 |  | 21.41 | 12.01 | 0.43 |  | 0.43 | 0.24
10 | ТЕРр65-04-02 | Демонтаж санитарных приборов: унитазов и писсуаров НР, (5,59 руб.): 74% от ФОТ СП, (3,78 руб.): 50% от ФОТ | 100 приборов | 0.01 | 632.48 | 626.27 | 6.21 | 3.48 | 6.32 | 6.26 | 0.06 | 0.03 | 63.84 | 0.64 | 0.29
|  | Затраты труда рабочих (ср 3) | чел.час | 63,84 0,64 | 9.81 | 9.81 |  |  | 6.28 | 6.28
| 1. 031121 | Подъемники мачтовые строительные 0,5 т | маш.час | 0,29 | 21.41 |  | 21.41 | 12.01
11 | ТЕР46-03-007-03 | Пробивка проемов в конструкциях: из кирпича НР, (577,8 руб.): 110% от ФОТ СП, (367,69 руб.): 70% от ФОТ | 1 м3 | 2.8 | 572.28 | 126.94 | 445.34 | 29.39 | 1602.38 | 355.43 | 1246.95 | 82.29 | 12.3 | 34.44 | 2.54 | 7.11
|  | Затраты труда рабочих (ср 3,4) | чел.час | 12,3 34,44 | 10.32 | 10.32 |  |  | 355.42 | 355.42
| 1. 050102 | Компрессоры передвижные с двигателем внутреннего сгорания давлением до 686 кПа (7 ат) 5 м3/мин | маш.час | 2,54 7,11 | 97.69 |  | 97.69 | 11.57 | 694.58 |  | 694.58 | 82.26
| 2. 330804 | Молотки отбойные пневматические | маш.час | 5,08 14,22 | 38.82 |  | 38.82 |  | 552.02 |  | 552.02
12 | ТЕРр65-01-01 | Разборка трубопроводов из водогазопроводных труб диаметром до: 32 мм НР, (469,04 руб.): 74% от ФОТ СП, (316,92 руб.): 50% от ФОТ | 100 м | 1.59 | 364.18 | 331 | 5.94 | 1.2 | 579.05 | 526.29 | 9.44 | 1.91 | 34.66 | 55.11 | 0.1 | 0.16
|  | Затраты труда рабочих (ср 2,7) | чел.час | 34,66 55,11 | 9.55 | 9.55 |  |  | 526.3 | 526.3
| 1. 031121 | Подъемники мачтовые строительные 0,5 т | маш.час | 0,1 0,16 | 21.41 |  | 21.41 | 12.01 | 3.43 |  | 3.43 | 1.92
| 2. 040504 | Аппараты для газовой сварки и резки | маш.час | 3,3 5,25 | 1.15 |  | 1.15 |  | 6.04 |  | 6.04
| 3. 101-0324 | Кислород технический газообразный | м3 | 2,74 4,357 | 2.88 |  |  |  | 12.55
| 4. 101-1602 | Ацетилен газообразный технический | м3 | 0,43 0,6837 | 44.99 |  |  |  | 30.76
13 | ТЕРр69-09-01 | Очистка помещений от строительного мусора НР, (384,34 руб.): 78% от ФОТ СП, (246,37 руб.): 50% от ФОТ | 100 т | 0.23 | 1785.29 | 1785.29 |  |  | 410.62 | 410.62 |  |  | 214.32 | 49.29
|  | Затраты труда рабочих (ср 1,1) | чел.час | 214,32 49,29 | 8.33 | 8.33 |  |  | 410.59 | 410.59
14 | ТЕРр51-06-01 | Погрузка грунта вручную в автомобили-самосвалы с выгрузкой НР, (94,13 руб.): 75% от ФОТ СП, (56,48 руб.): 45% от ФОТ | 100 м3 | 0.15 | 4229.82 | 697.2 | 3532.62 |  | 634.47 | 104.58 | 529.89 |  | 83 | 12.45 | 42 | 6.3
|  | Затраты труда рабочих (ср 1,2) | чел.час | 83 12,45 | 8.4 | 8.4 |  |  | 104.58 | 104.58
| 1. 400051 | Автомобили-самосвалы грузоподъемностью до 7 т | маш.час | 42 6,3 | 84.11 |  | 84.11 |  | 529.89 |  | 529.89
15 | Каталог | Перевозка мусора на 5км | т | 23 | 46.75 |  |  |  | 1075.25
Раздел 2. Проемы
16 | ТЕР10-01-039-01 | Установка блоков в наружных и внутренних дверных проемах: в каменных стенах площадью проема до 3 м2 НР, (244,21 руб.): 118%*0,9 от ФОТ СП, (123,14 руб.): 63%*0,85 от ФОТ | 100 м2 | 0.15 | 4995.74 | 1101.2 | 1299.45 | 176.27 | 749.36 | 165.18 | 194.92 | 26.44 | 104.28 | 15.64 | 13.34 | 2
|  | Затраты труда рабочих (ср 3,6) | чел.час | 104,28 15,64 | 10.56 | 10.56 |  |  | 165.16 | 165.16
| 1. 020129 | Краны башенные при работе на других видах строительства (кроме монтажа технологического оборудования) 8 т | маш.час | 9,69 1,45 | 93.13 |  | 93.13 | 15.53 | 135.04 |  | 135.04 | 22.52
| 2. 021141 | Краны на автомобильном ходу при работе на других видах строительства (кроме магистральных трубопроводов) 10 т | маш.час | 1,66 0,25 | 123.49 |  | 123.49 | 15.53 | 30.87 |  | 30.87 | 3.88
| 3. 121011 | Котлы битумные передвижные 400 л | маш.час | 1,79 0,27 | 24.94 |  | 24.94 |  | 6.73 |  | 6.73
| 4. 400001 | Автомобили бортовые грузоподъемностью до 5 т | маш.час | 1,99 0,3 | 74.06 |  | 74.06 | 15.61 | 22.22 |  | 22.22 | 4.68
| 5. 101-0195 | Гвозди толевые круглые 3,0х40 мм | т | 0,0021 0,000315 | 9375.92 |  |  |  | 2.95
| 6. 101-0219 | Гипсовые вяжущие Г-3 | т | 0,016 0,0024 | 880.37 |  |  |  | 2.11
| 7. 101-1591 | Смола каменноугольная для дорожного строительства | т | 0,0236 0,00354 | 2077.83 |  |  |  | 7.36
| 8. 101-1705 | Пакля пропитанная | кг | 108 16,2 | 10.19 |  |  |  | 165.08
| 9. 101-1742 | Толь с крупнозернистой посыпкой гидроизоляционный марки ТГ-350 | м2 | 89 13,35 | 5.53 |  |  |  | 73.83
| 10. 101-1805 | Гвозди строительные | т | 0,00413 0,0006195 | 13259.65 |  |  |  | 8.21
| 11. 101-9185-1 | Ерши металлические строительные | кг | 37,5 5,625 | 19.02 |  |  |  | 106.99
Н | 12. 101-9411 | Скобяные изделия | компл | 0
| 13. 102-0053 | Пиломатериалы хвойных пород. Доски обрезные длиной 4-6,5 м, шириной 75-150 мм, толщиной 25 мм, III сорта | м3 | 0,08 0,012 | 1192.46 |  |  |  | 14.31
Н | 14. 203-9057 | Блоки дверные | м2 | 100 15
| 15. 402-0087 | Раствор готовый отделочный тяжелый, известковый 1:2,0 | м3 | 0,105 0,01575 | 535.05 |  |  |  | 8.43
17 | ССЦ/0 2007 203-9122-102 стр222 | Стоимость дверных блоков | м2 | 15 | 436.67 |  |  |  | 6550.05
18 | СЦМ-101-0887 | Скобяные изделия для блоков входных однопольных | компл | 7 | 102.76 |  |  |  | 719.32
19 | СЦМ-203-0479 | Наличник Н-5, размер 13х80 мм | м | 37.8 | 14.14 |  |  |  | 534.49
20 | СЦМ-101-2003 | Замки врезные | шт | 7 | 107.14 |  |  |  | 749.98
21 | ТЕР09-06-001-01 | Монтаж: конструкций дверей металлических НР, (170,42 руб.): 90%*0,9 от ФОТ СП, (152,01 руб.): 85%*0,85 от ФОТ | 1 т | 0.198 | 1050.78 | 877.9 | 128.95 | 7.61 | 208.05 | 173.82 | 25.53 | 1.51 | 89.49 | 17.72 | 1.22 | 0.24
|  | Затраты труда рабочих (ср 3) | чел.час | 89,49 17,72 | 9.81 | 9.81 |  |  | 173.83 | 173.83
| 1. 021141 | Краны на автомобильном ходу при работе на других видах строительства (кроме магистральных трубопроводов) 10 т | маш.час | 0,49 0,1 | 123.49 |  | 123.49 | 15.53 | 12.35 |  | 12.35 | 1.55
| 2. 040504 | Аппараты для газовой сварки и резки | маш.час | 0,7 0,14 | 1.15 |  | 1.15 |  | 0.16 |  | 0.16
| 3. 041000 | Преобразователи сварочные с номинальным сварочным током 315-500 А | маш.час | 0,88 0,17 | 13.81 |  | 13.81 |  | 2.35 |  | 2.35
| 4. 041400 | Печи электрические для сушки сварочных материалов с регулированием температуры в пределах 80-500 гр. С | маш.час | 0,06 0,01 | 7.44 |  | 7.44 |  | 0.07 |  | 0.07
| 5. 330301 | Машины шлифовальные электрические | маш.час | 0,2 0,04 | 4.85 |  | 4.85 |  | 0.19 |  | 0.19
| 6. 400001 | Автомобили бортовые грузоподъемностью до 5 т | маш.час | 0,73 0,14 | 74.06 |  | 74.06 | 15.61 | 10.37 |  | 10.37 | 2.19
| 7. 101-0309 | Канаты пеньковые пропитанные | т | 0,0001 1,98E-5 | 43234.06 |  |  |  | 0.86
| 8. 101-0324 | Кислород технический газообразный | м3 | 0,5 0,099 | 2.88 |  |  |  | 0.29
| 9. 101-0797 | Катанка горячекатаная в мотках диаметром 6,3-6,5 мм | т | 3E-5 5,94E-6 | 4982.16 |  |  |  | 0.03
| 10. 101-1019 | Швеллеры № 40, сталь марки Ст0 | т | 0,00194 0,0003841 | 5268.72 |  |  |  | 2.02
| 11. 101-1515 | Электроды диаметром 4 мм Э46 | т | 0,0007 0,0001386 | 11538.47 |  |  |  | 1.6
| 12. 101-1805 | Гвозди строительные | т | 1E-5 1,98E-6 | 13259.65 |  |  |  | 0.03
| 13. 101-9412-2 | Круг шлифовальный 230х5х22 | шт | 0,05 0,0099 | 18.83 |  |  |  | 0.19
| 14. 113-0021 | Грунтовка ГФ-021 красно-коричневая | т | 0,00031 6,138E-5 | 23944.61 |  |  |  | 1.47
| 15. 113-0156 | Растворитель марки Р-4 | т | 0,0006 0,0001188 | 14772.26 |  |  |  | 1.75
Н | 16. 201-9002 | Конструкции стальные | т | 1 0,198
| 17. 537-0097 | Канат двойной свивки типа ТК оцинкованный из проволок марки В, маркировочная группа 1770 н/мм2, диаметром 5,5 мм | 10м | 0,0187 0,003703 | 52.66 |  |  |  | 0.2
| 18. 542-0042 | Пропан-бутан, смесь техническая | кг | 0,15 0,0297 | 9.13 |  |  |  | 0.27
22 | СЦМ-201-0252 | Двери стальные утепленные | шт | 1 | 4010.35 |  |  |  | 4010.35
23 | СЦМ-101-0951 | Замок врезной | шт | 1 | 99.79 |  |  |  | 99.79
24 | СЦМ-101-0952 | Защелки врезные | шт | 1 | 62.62 |  |  |  | 62.62
25 | ТЕР10-01-027-03 | Установка в жилых и общественных зданиях блоков оконных с переплетами: раздельными (раздельно-спаренными) в стенах каменных площадью проема до 2 м2 НР, (2659,8 руб.): 118%*0,9 от ФОТ СП, (1341,17 руб.): 63%*0,85 от ФОТ | 100 м2 | 0.92 | 7315.12 | 2145.9 | 1092.44 | 122.69 | 6729.91 | 1974.23 | 1005.04 | 112.87 | 210.795 | 193.93 | 10.18 | 9.37
|  | Затраты труда рабочих (ср 3,3) | чел.час | 210,795 193,93 | 10.18 | 10.18 |  |  | 1974.21 | 1974.21
| 1. 020129 | Краны башенные при работе на других видах строительства (кроме монтажа технологического оборудования) 8 т | маш.час | 6,38 5,87 | 93.13 |  | 93.13 | 15.53 | 546.67 |  | 546.67 | 91.16
| 2. 021141 | Краны на автомобильном ходу при работе на других видах строительства (кроме магистральных трубопроводов) 10 т | маш.час | 1,52 1,4 | 123.49 |  | 123.49 | 15.53 | 172.89 |  | 172.89 | 21.74
| 3. 121011 | Котлы битумные передвижные 400 л | маш.час | 5,36 4,93 | 24.94 |  | 24.94 |  | 122.95 |  | 122.95
| 4. 330208 | Шуруповерты строительно-монтажные | маш.час | 10,17 9,36 | 0.79 |  | 0.79 |  | 7.39 |  | 7.39
| 5. 400001 | Автомобили бортовые грузоподъемностью до 5 т | маш.час | 2,28 2,1 | 74.06 |  | 74.06 | 15.61 | 155.53 |  | 155.53 | 32.78
| 6. 101-0195 | Гвозди толевые круглые 3,0х40 мм | т | 0,0042 0,003864 | 9375.92 |  |  |  | 36.23
| 7. 101-0219 | Гипсовые вяжущие Г-3 | т | 0,0436 0,04011 | 880.37 |  |  |  | 35.31
| 8. 101-1482 | Шурупы с полукруглой головкой 5х70 мм | т | 0,0114 0,01049 | 13632.34 |  |  |  | 143
| 9. 101-1591 | Смола каменноугольная для дорожного строительства | т | 0,0519 0,04775 | 2077.83 |  |  |  | 99.22
| 10. 101-1705 | Пакля пропитанная | кг | 260 239,2 | 10.19 |  |  |  | 2437.45
| 11. 101-1742 | Толь с крупнозернистой посыпкой гидроизоляционный марки ТГ-350 | м2 | 176 161,9 | 5.53 |  |  |  | 895.31
| 12. 101-1805 | Гвозди строительные | т | 0,00296 0,002723 | 13259.65 |  |  |  | 36.11
Н | 13. 101-9411 | Скобяные изделия | компл | 0
Н | 14. 203-9095 | Блоки оконные | м2 | 100 92
| 15. 402-0087 | Раствор готовый отделочный тяжелый, известковый 1:2,0 | м3 | 0,138 0,127 | 535.05 |  |  |  | 67.95
26 | счет | Стоимость оконных блоков из ПВХ со стеклопакетами | м2 | 92 | 582.8 |  |  |  | 53617.6
27 | ТЕР10-01-033-02 | Установка деревянных подоконных досок в каменных стенах высотой проема: до 2 м НР, (603,78 руб.): 118%*0,9 от ФОТ СП, (304,45 руб.): 63%*0,85 от ФОТ | 100 м2 | 0.92 | 1749.2 | 511.87 | 63.56 | 3.11 | 1609.26 | 470.92 | 58.48 | 2.86 | 51.6516 | 47.52 | 0.47 | 0.43
|  | Затраты труда рабочих (ср 3,1) | чел.час | 51,6516 47,52 | 9.91 | 9.91 |  |  | 470.92 | 470.92
| 1. 020129 | Краны башенные при работе на других видах строительства (кроме монтажа технологического оборудования) 8 т | маш.час | 0,2 0,18 | 93.13 |  | 93.13 | 15.53 | 16.76 |  | 16.76 | 2.8
| 2. 121011 | Котлы битумные передвижные 400 л | маш.час | 1 0,92 | 24.94 |  | 24.94 |  | 22.94 |  | 22.94
| 3. 400001 | Автомобили бортовые грузоподъемностью до 5 т | маш.час | 0,27 0,25 | 74.06 |  | 74.06 | 15.61 | 18.52 |  | 18.52 | 3.9
| 4. 101-0219 | Гипсовые вяжущие Г-3 | т | 0,3 0,276 | 880.37 |  |  |  | 242.98
| 5. 101-1591 | Смола каменноугольная для дорожного строительства | т | 0,006 0,00552 | 2077.83 |  |  |  | 11.47
| 6. 101-1704 | Войлок строительный | т | 0,052 0,04784 | 11099.37 |  |  |  | 530.99
| 7. 101-1742 | Толь с крупнозернистой посыпкой гидроизоляционный марки ТГ-350 | м2 | 5,58 5,134 | 5.53 |  |  |  | 28.39
| 8. 101-1805 | Гвозди строительные | т | 0,0056 0,005152 | 13259.65 |  |  |  | 68.31
| 9. 113-0107 | Натрий фтористый технический, марка А, сорт I | т | 0,0007 0,000644 | 21369.02 |  |  |  | 13.76
Н | 10. 203-9055 | Доски подоконные деревянные | м | 74 68,08
| 11. 402-0085 | Раствор готовый отделочный тяжелый, известковый 1:3 | м3 | 0,34 0,3128 | 584.18 |  |  |  | 182.73
| 12. 411-0001 | Вода | м3 | 0,6 0,552 | 2.24 |  |  |  | 1.24
28 | Прайс лист | Доска подоконная | м | 34.2 | 84.11 |  |  |  | 2876.56
29 | ТЕР10-01-033-02 | Установка м/пл отливов НР, (44,83 руб.): 118%*0,9 от ФОТ СП, (22,6 руб.): 63%*0,85 от ФОТ | 100 м2 | 0.0684 | 1476.98 | 511.87 | 49.58 | 2.43 | 101.03 | 35.01 | 3.39 | 0.17 | 51.6516 | 3.53 | 0.3666 | 0.03
|  | Затраты труда рабочих (ср 3,1) | чел.час | 51,6516 3,53 | 9.91 | 9.91 |  |  | 34.98 | 34.98
| 1. 020129 | Краны башенные при работе на других видах строительства (кроме монтажа технологического оборудования) 8 т | маш.час | 0,156 0,01 | 93.13 |  | 93.13 | 15.53 | 0.93 |  | 0.93 | 0.16
| 2. 121011 | Котлы битумные передвижные 400 л | маш.час | 0,78 0,05 | 24.94 |  | 24.94 |  | 1.25 |  | 1.25
| 3. 400001 | Автомобили бортовые грузоподъемностью до 5 т | маш.час | 0,2106 0,01 | 74.06 |  | 74.06 | 15.61 | 0.74 |  | 0.74 | 0.16
| 4. 101-0219 | Гипсовые вяжущие Г-3 | т | 0,234 0,01601 | 880.37 |  |  |  | 14.09
| 5. 101-1591 | Смола каменноугольная для дорожного строительства | т | 0,00468 0,0003201 | 2077.83 |  |  |  | 0.67
| 6. 101-1704 | Войлок строительный | т | 0,04056 0,002774 | 11099.37 |  |  |  | 30.79
| 7. 101-1742 | Толь с крупнозернистой посыпкой гидроизоляционный марки ТГ-350 | м2 | 4,3524 0,2977 | 5.53 |  |  |  | 1.65
| 8. 101-1805 | Гвозди строительные | т | 0,004368 0,0002988 | 13259.65 |  |  |  | 3.96
| 9. 113-0107 | Натрий фтористый технический, марка А, сорт I | т | 0,000546 3,735E-5 | 21369.02 |  |  |  | 0.8
Н | 10. 203-9055 | Доски подоконные деревянные | м | 57,72 3,948
| 11. 402-0085 | Раствор готовый отделочный тяжелый, известковый 1:3 | м3 | 0,2652 0,01814 | 584.18 |  |  |  | 10.6
| 12. 411-0001 | Вода | м3 | 0,468 0,03201 | 2.24 |  |  |  | 0.07
30 | Счет | Стоимость м/пл отливов | м | 34.2 | 61.63 |  |  |  | 2107.75
31 | ТЕР09-06-001-02 | Монтаж: металлических решеток НР, (145,84 руб.): 90%*0,9 от ФОТ СП, (130,09 руб.): 85%*0,85 от ФОТ | 1 т | 0.3 | 729.91 | 498.25 | 140.44 | 1.86 | 218.97 | 149.48 | 42.13 | 0.56 | 50.79 | 15.24 | 0.31 | 0.09
|  | Затраты труда рабочих (ср 3) | чел.час | 50,79 15,24 | 9.81 | 9.81 |  |  | 149.5 | 149.5
| 1. 021141 | Краны на автомобильном ходу при работе на других видах строительства (кроме магистральных трубопроводов) 10 т | маш.час | 0,12 0,04 | 123.49 |  | 123.49 | 15.53 | 4.94 |  | 4.94 | 0.62
| 2. 030404 | Лебедки электрические, тяговым усилием до 31,39 (3,2) кН (т) | маш.час | 10,53 3,16 | 7.44 |  | 7.44 |  | 23.51 |  | 23.51
| 3. 040504 | Аппараты для газовой сварки и резки | маш.час | 1,86 0,56 | 1.15 |  | 1.15 |  | 0.64 |  | 0.64
| 4. 041000 | Преобразователи сварочные с номинальным сварочным током 315-500 А | маш.час | 2,03 0,61 | 13.81 |  | 13.81 |  | 8.42 |  | 8.42
| 5. 041400 | Печи электрические для сушки сварочных материалов с регулированием температуры в пределах 80-500 гр. С | маш.час | 0,14 0,04 | 7.44 |  | 7.44 |  | 0.3 |  | 0.3
| 6. 330301 | Машины шлифовальные электрические | маш.час | 0,41 0,12 | 4.85 |  | 4.85 |  | 0.58 |  | 0.58
| 7. 400001 | Автомобили бортовые грузоподъемностью до 5 т | маш.час | 0,19 0,06 | 74.06 |  | 74.06 | 15.61 | 4.44 |  | 4.44 | 0.94
| 8. 101-0309 | Канаты пеньковые пропитанные | т | 0,0001 3E-5 | 43234.06 |  |  |  | 1.3
| 9. 101-0324 | Кислород технический газообразный | м3 | 1,5 0,45 | 2.88 |  |  |  | 1.3
| 10. 101-0797 | Катанка горячекатаная в мотках диаметром 6,3-6,5 мм | т | 3E-5 9E-6 | 4982.16 |  |  |  | 0.04
| 11. 101-1019 | Швеллеры № 40, сталь марки Ст0 | т | 0,00194 0,000582 | 5268.72 |  |  |  | 3.07
| 12. 101-1515 | Электроды диаметром 4 мм Э46 | т | 0,0014 0,00042 | 11538.47 |  |  |  | 4.85
| 13. 101-1714 | Болты строительные с гайками и шайбами | т | 0,0033 0,00099 | 9895.04 |  |  |  | 9.8
| 14. 101-1805 | Гвозди строительные | т | 1E-5 3E-6 | 13259.65 |  |  |  | 0.04
| 15. 101-9412-2 | Круг шлифовальный 230х5х22 | шт | 0,1 0,03 | 18.83 |  |  |  | 0.56
| 16. 113-0021 | Грунтовка ГФ-021 красно-коричневая | т | 0,00031 9,3E-5 | 23944.61 |  |  |  | 2.23
| 17. 113-0156 | Растворитель марки Р-4 | т | 0,0006 0,00018 | 14772.26 |  |  |  | 2.66
Н | 18. 201-9002 | Конструкции стальные | т | 1 0,3
| 19. 537-0097 | Канат двойной свивки типа ТК оцинкованный из проволок марки В, маркировочная группа 1770 н/мм2, диаметром 5,5 мм | 10м | 0,0187 0,00561 | 52.66 |  |  |  | 0.3
| 20. 542-0042 | Пропан-бутан, смесь техническая | кг | 0,45 0,135 | 9.13 |  |  |  | 1.23
32 | СЦМ-101-1895 | Решетки стальные | т | 0.3 | 10693.6 |  |  |  | 3208.08
Раздел 3. Полы
33 | ТЕР11-01-027-03 | Устройство покрытий из плиток керамических: полов НР, (502,26 руб.): 123%*0,9 от ФОТ СП, (289,24 руб.): 75%*0,85 от ФОТ | 100 м2 | 0.306 | 10014.68 | 1203.79 | 104.62 | 31.79 | 3064.49 | 368.36 | 32.01 | 9.73 | 119.78 | 36.65 | 2.94 | 0.9
|  | Затраты труда рабочих (ср 3,2) | чел.час | 119,78 36,65 | 10.05 | 10.05 |  |  | 368.33 | 368.33
| 1. 030101 | Автопогрузчики 5 т | маш.час | 0,36 0,11 | 96.22 |  | 96.22 | 11.57 | 10.58 |  | 10.58 | 1.27
| 2. 031121 | Подъемники мачтовые строительные 0,5 т | маш.час | 2,3 0,7 | 21.41 |  | 21.41 | 12.01 | 14.99 |  | 14.99 | 8.41
| 3. 400001 | Автомобили бортовые грузоподъемностью до 5 т | маш.час | 0,28 0,09 | 74.06 |  | 74.06 | 15.61 | 6.67 |  | 6.67 | 1.4
| 4. 101-0287 | Плитки керамические для полов гладкие неглазурованные одноцветные с красителем квадратные и прямоугольные | м2 | 102 31,21 | 75.75 |  |  |  | 2364.16
| 5. 101-0631 | Опилки древесные | м3 | 3,06 0,9364 | 43.94 |  |  |  | 41.15
| 6. 402-0005 | Раствор готовый кладочный цементный, марка 150 | м3 | 1,3 0,3978 | 643.64 |  |  |  | 256.04
| 7. 411-0001 | Вода | м3 | 3,85 1,178 | 2.24 |  |  |  | 2.64
34 | ТЕР11-01-040-01 | Устройство плинтусов поливинилхлоридных НР, (304,71 руб.): 123%*0,9 от ФОТ СП, (175,48 руб.): 75%*0,85 от ФОТ | 100 м плинтусов | 2.27 | 594.84 | 101.05 | 2.22 |  | 1350.29 | 229.38 | 5.04 |  | 8.99 | 20.41 | 0.03 | 0.07
|  | Затраты труда рабочих (ср 4,1) | чел.час | 8,99 20,41 | 11.24 | 11.24 |  |  | 229.41 | 229.41
| 1. 400001 | Автомобили бортовые грузоподъемностью до 5 т | маш.час | 0,03 0,07 | 74.06 |  | 74.06 | 15.61 | 5.18 |  | 5.18 | 1.09
| 2. 101-0609 | Мастика клеящая кумаронокаучуковая КН-2 | кг | 5,15 11,69 | 9.16 |  |  |  | 107.08
| 3. 101-1753 | Плинтусы для полов из пластиката | м | 101 229,3 | 4.4 |  |  |  | 1008.92
35 | ИЕР11-01-034-08 | Укладка ламинированного напольного покрытия по готовому основанию методом бесклеевого (замкового) соединения с устройством звукоизоляционной прокладки НР, (819,27 руб.): 123%*0,9 от ФОТ СП, (471,8 руб.): 75%*0,85 от ФОТ | 100 м2 | 3.34 | 2292.86 | 177.96 | 27.24 | 6.69 | 7658.14 | 594.4 | 90.98 | 22.33 | 15.4752 | 51.69 | 0.5488 | 1.83
|  | Затраты труда рабочих (ср 3,8) | чел.час | 15,4752 51,69 | 11.5 | 11.5 |  |  | 594.44 | 594.44
| 1. 031121 | Подъемники мачтовые строительные 0.5 т | м-час | 0,2464 0,82 | 26.39 |  | 26.39 | 13.02 | 21.64 |  | 21.64 | 10.68
| 2. 400001 | Автомобили бортовые грузоподъемностью до 5 т | м-час | 0,3024 1,01 | 68.56 |  | 68.56 | 11.5 | 69.25 |  | 69.25 | 11.62
| 3. 102-0291 | Клинья деревянные | шт | 5,76 19,24 | 0.34 |  |  |  | 6.54
Н | 4. 102-9090-2 | Ламинированное напольное покрытие типа PERGO | м2 | 99,84 333,5
| 5. 104-9290-51 | Подложка под паркет звукоизоляционная 3 мм | м2 | 97,92 327,1 | 21.3 |  |  |  | 6967.23
36 | Прайс лист | Ламинат | м2 | 333.5 | 65.42 |  |  |  | 21817.57
Раздел 4. Внутренняя отделка
37 | ТЕР15-04-005-1 | Грунтовка поверхностей стен 162,94 = 1 086,27 - 4 856,25 x 0,005 - 17 289,41 x 0,052 НР, (1207,17 руб.): 105%*0,9 от ФОТ СП, (597,2 руб.): 55%*0,85 от ФОТ | 100 м2 | 6.79 | 162.94 | 156.66 | 6.14 | 0.12 | 1106.36 | 1063.72 | 41.69 | 0.81 | 15.18 | 103.07 | 0.09 | 0.61
| 1. 31121 | Подъемники мачтовые строительные 0,5 т | маш.час | 0,01 0,07 | 21.41 |  | 21.41 |  | 1.5 |  | 1.5
| 2. 400001 | Автомобили бортовые грузоподъемностью до 5 т | маш.час | 0,08 0,54 | 74.06 |  | 74.06 |  | 39.99 |  | 39.99
| 3. 101-1596 | Шкурка шлифовальная двухслойная с зернистостью 40/25 | м2 | 0,0003 0,002037 | 83.21 |  |  |  | 0.17
Уд | 4. 101-1712 | Шпатлевка клеевая | т | 0,005 0,03395 | 4856.25 |  |  |  | 164.87
| 5. 101-1757 | Ветошь | кг | 0,1 0,679 | 1.14 |  |  |  | 0.77
Уд | 6. 101-1959 | Краски водоэмульсионные ВЭАК-1180 | т | 0,052 0,3531 | 17289.41 |  |  |  | 6104.89
38 | Счет | Грунтовка глубокого проникновения | кг | 169.75 | 6.3 |  |  |  | 1069.43
39 | ТЕР15-02-016-05 | Оштукатуривание поверхностей цементно-известковым или цементным раствором по камню и бетону: высококачественное стен НР, (12416,11 руб.): 105%*0,9 от ФОТ СП, (6142,36 руб.): 55%*0,85 от ФОТ | 100 м2 3 | 6.79 | 3390.32 | 1547.21 | 138.37 | 65.3 | 23020.27 | 10505.56 | 939.53 | 443.39 | 135.72 | 921.54 | 6.44 | 43.73
|  | Затраты труда рабочих (ср 4,2) | чел.час | 135,72 921,54 | 11.4 | 11.4 |  |  | 10505.56 | 10505.56
| 1. 031121 | Подъемники мачтовые строительные 0,5 т | маш.час | 0,99 6,72 | 21.41 |  | 21.41 | 12.01 | 143.88 |  | 143.88 | 80.71
| 2. 111500 | Растворонасосы 1 м3/ч | маш.час | 5,45 37,01 | 21.5 |  | 21.5 | 9.8 | 795.72 |  | 795.72 | 362.7
| 3. 101-0179 | Гвозди строительные с плоской головкой 1,6х50 мм | т | 0,00012 0,0008148 | 9426.95 |  |  |  | 7.68
| 4. 101-0219 | Гипсовые вяжущие Г-3 | т | 0,006 0,04074 | 880.37 |  |  |  | 35.87
| 5. 101-0874 | Сетка тканая с квадратными ячейками № 05 без покрытия | м2 | 5,54 37,62 | 30.98 |  |  |  | 1165.47
| 6. 402-0083 | Раствор готовый отделочный тяжелый, цементно-известковый 1:1:6 | м3 | 2,5 16,98 | 610.68 |  |  |  | 10369.35
40 | ТЕР15-04-005-1 | Грунтовка поверхностей стен 162,94 = 1 086,27 - 4 856,25 x 0,005 - 17 289,41 x 0,052 НР, (1207,17 руб.): 105%*0,9 от ФОТ СП, (597,2 руб.): 55%*0,85 от ФОТ | 100 м2 | 6.79 | 162.94 | 156.66 | 6.14 | 0.12 | 1106.36 | 1063.72 | 41.69 | 0.81 | 15.18 | 103.07 | 0.09 | 0.61
| 1. 31121 | Подъемники мачтовые строительные 0,5 т | маш.час | 0,01 0,07 | 21.41 |  | 21.41 |  | 1.5 |  | 1.5
| 2. 400001 | Автомобили бортовые грузоподъемностью до 5 т | маш.час | 0,08 0,54 | 74.06 |  | 74.06 |  | 39.99 |  | 39.99
| 3. 101-1596 | Шкурка шлифовальная двухслойная с зернистостью 40/25 | м2 | 0,0003 0,002037 | 83.21 |  |  |  | 0.17
Уд | 4. 101-1712 | Шпатлевка клеевая | т | 0,005 0,03395 | 4856.25 |  |  |  | 164.87
| 5. 101-1757 | Ветошь | кг | 0,1 0,679 | 1.14 |  |  |  | 0.77
Уд | 6. 101-1959 | Краски водоэмульсионные ВЭАК-1180 | т | 0,052 0,3531 | 17289.41 |  |  |  | 6104.89
41 | Счет | Грунтовка глубокого проникновения | кг | 169.75 | 6.3 |  |  |  | 1069.43
42 | ТЕРр62-27-2 | Шпаклевка стен НР, (1726,55 руб.): 80% от ФОТ СП, (1079,1 руб.): 50% от ФОТ | 100 м2 | 6.24 | 677.79 | 288.22 | 0.74 |  | 4229.41 | 1798.49 | 4.62 |  | 29.38 | 183.33 | 0.01 | 0.06
| 1. 400001 | Автомобили бортовые грузоподъемностью до 5 т | маш.час | 0,01 0,06 | 74.06 |  | 74.06 |  | 4.44 |  | 4.44
| 2. 101-0001 | Асбест | т | 0,012 0,07488 | 25345.63 |  |  |  | 1897.88
| 3. 101-0620 | Мел природный молотый | т | 0,012 0,07488 | 695.36 |  |  |  | 52.07
| 4. 101-0639 | Пемза шлаковая (щебень пористый из металлургического шлака), марка 600, фракция от 5 до 10 мм | м3 | 0,0047 0,02933 | 98.94 |  |  |  | 2.9
| 5. 101-1320 | Портландцемент специального назначения сульфатостойкий, марки 400 | т | 0,012 0,07488 | 595.36 |  |  |  | 44.58
| 6. 101-1813 | Дисперсия поливинилацетатная гомополимерная грубодисперсная пластифицированная (эмульсия поливинилацетатная) | т | 0,003 0,01872 | 18648.44 |  |  |  | 349.1
| 7. 101-1840 | Клей малярный жидкий | кг | 1,4 8,736 | 9.13 |  |  |  | 79.76
44 | ТЕР15-04-005-07 | Окраска поливинилацетатными водоэмульсионными составами высококачественная: по штукатурке стен НР, (5383,12 руб.): 105%*0,9 от ФОТ СП, (2663,08 руб.): 55%*0,85 от ФОТ | 100 м2 | 6.24 | 2249.19 | 760.38 | 15.45 | 0.36 | 14034.95 | 4744.77 | 96.41 | 2.25 | 68.75 | 429 | 0.23 | 1.44
|  | Затраты труда рабочих (ср 4) | чел.час | 68,75 429 | 11.06 | 11.06 |  |  | 4744.74 | 4744.74
| 1. 031121 | Подъемники мачтовые строительные 0,5 т | маш.час | 0,03 0,19 | 21.41 |  | 21.41 | 12.01 | 4.07 |  | 4.07 | 2.28
| 2. 400001 | Автомобили бортовые грузоподъемностью до 5 т | маш.час | 0,2 1,25 | 74.06 |  | 74.06 | 15.61 | 92.58 |  | 92.58 | 19.51
| 3. 101-1596 | Шкурка шлифовальная двухслойная с зернистостью 40/25 | м2 | 0,00088 0,005491 | 83.21 |  |  |  | 0.46
| 4. 101-1712 | Шпатлевка клеевая | т | 0,079 0,493 | 4856.25 |  |  |  | 2394.13
| 5. 101-1757 | Ветошь | кг | 0,36 2,246 | 1.14 |  |  |  | 2.56
| 6. 101-1959 | Краски водоэмульсионные ВЭАК-1180 | т | 0,063 0,3931 | 17289.41 |  |  |  | 6796.47
Потолки
45 | ИЕР15-01-051-05 | Облицовка поверхностей одним слоем гипсокартонных листов (ГКЛ) с устройством одинарного металлического каркаса потолков без изоляции НР, (8993,65 руб.): 105%*0,9 от ФОТ СП, (4449,24 руб.): 55%*0,85 от ФОТ | 100 м2 | 3.52 | 5069.3 | 2240.9 | 52.49 | 12.2 | 17843.94 | 7887.97 | 184.76 | 42.94 | 191.04 | 672.46 | 1 | 3.52
|  | Затраты труда рабочих (ср 3,8) | чел.час | 191,04 672,46 | 11.5 | 11.5 |  |  | 7733.29 | 7733.29
| 1. 031121 | Подъемники мачтовые строительные 0.5 т | м-час | 0,46 1,62 | 26.39 |  | 26.39 | 13.02 | 42.75 |  | 42.75 | 21.09
| 2. 330206 | Дрели электрические | м-час | 4,75 16,72 | 0.7 |  | 0.7 |  | 11.7 |  | 11.7
| 3. 400001 | Автомобили бортовые грузоподъемностью до 5 т | м-час | 0,54 1,9 | 68.56 |  | 68.56 | 11.5 | 130.26 |  | 130.26 | 21.85
| 4. 101-1375-1 | Шпатлевка 'Фугенфюллер' | т | 0,0271 0,09539 | 7180 |  |  |  | 684.9
| 5. 101-9105-1 | Дюбели для крепления металлических профилей 6.0х40 мм | 10шт | 16,5 58,08 | 12.4 |  |  |  | 720.19
Н | 6. 101-9154 | Листы гипсокартонные | м2 | 105 369,6
| 7. 101-9455-1 | Лента cерпянка сетчатая стеклотканевая самоклеющаяся 'Строби' шириной 5 см, для армирования стыков гипсокартона | 100м | 0,7575 2,666 | 23.3 |  |  |  | 62.12
| 8. 101-9455-3 | Лента уплотняющая под профили 'Дихтунгсбанд' | м | 235 827,2 | 7.4 |  |  |  | 6121.28
| 9. 101-9680-1 | Шурупы самонарезающие по металлу М-25х3.5 мм | т.шт | 1,619 5,699 | 86.9 |  |  |  | 495.24
| 10. 101-9732-26 | Грунтовка 'Тифенгрунд' | л | 8,75 30,8 | 51.4 |  |  |  | 1583.12
Н | 11. 201-9006-51 | Профиль направляющий ПН | м | 91,88 323,4
Н | 12. 201-9006-52 | Профиль стоечный ПС | м | 220 774,4
| 13. 411-0002 | Вода водопроводная | м3 | 0,0175 0,0616 | 2.16 |  |  |  | 0.13
| 14. 500-9596 | Шлифовальная бумага | м2 | 0,8 2,816 | 37 |  |  |  | 104.19
46 | СЦМ-101-0741 | Листы гипсокартонные | м2 | 369.6 | 39.02 |  |  |  | 14421.79
47 | СЦМ-201-9009-2 | Профиль направляющий ПН | м | 323.4 | 10.39 |  |  |  | 3360.13
48 | СЦМ-201-9009-1 | Профиль потолочный ПП | м | 774.4 | 12.36 |  |  |  | 9571.58
49 | ТЕРр62-27-01 | Шпаклевка потолков по гипсокартону НР, (797,25 руб.): 80% от ФОТ СП, (498,28 руб.): 50% от ФОТ | 100 м2 | 3.52 | 625.5 | 235.93 | 0.74 |  | 2201.76 | 830.47 | 2.6 |  | 24.05 | 84.66 | 0.01 | 0.04
|  | Затраты труда рабочих (ср 3) | чел.час | 24,05 84,66 | 9.81 | 9.81 |  |  | 830.51 | 830.51
| 1. 400001 | Автомобили бортовые грузоподъемностью до 5 т | маш.час | 0,01 0,04 | 74.06 |  | 74.06 | 15.61 | 2.96 |  | 2.96 | 0.62
| 2. 101-0001 | Асбест | т | 0,012 0,04224 | 25345.63 |  |  |  | 1070.6
| 3. 101-0620 | Мел природный молотый | т | 0,012 0,04224 | 695.36 |  |  |  | 29.37
| 4. 101-0639 | Пемза шлаковая (щебень пористый из металлургического шлака), марка 600, фракция от 5 до 10 мм | м3 | 0,0047 0,01654 | 98.94 |  |  |  | 1.64
| 5. 101-1320 | Портландцемент специального назначения сульфатостойкий, марки 400 | т | 0,012 0,04224 | 595.36 |  |  |  | 25.15
| 6. 101-1813 | Дисперсия поливинилацетатная гомополимерная грубодисперсная пластифицированная (эмульсия поливинилацетатная) | т | 0,003 0,01056 | 18648.44 |  |  |  | 196.93
| 7. 101-1840 | Клей малярный жидкий | кг | 1,4 4,928 | 9.13 |  |  |  | 44.99
51 | ТЕР15-04-005-08 | Окраска поливинилацетатными водоэмульсионными составами : потолков НР, (3949,61 руб.): 105%*0,9 от ФОТ СП, (1953,91 руб.): 55%*0,85 от ФОТ | 100 м2 | 3.52 | 2646.27 | 989.1 | 16.94 | 0.36 | 9314.87 | 3481.63 | 59.63 | 1.27 | 89.43 | 314.79 | 0.25 | 0.88
|  | Затраты труда рабочих (ср 4) | чел.час | 89,43 314,79 | 11.06 | 11.06 |  |  | 3481.58 | 3481.58
| 1. 031121 | Подъемники мачтовые строительные 0,5 т | маш.час | 0,03 0,11 | 21.41 |  | 21.41 | 12.01 | 2.36 |  | 2.36 | 1.32
| 2. 400001 | Автомобили бортовые грузоподъемностью до 5 т | маш.час | 0,22 0,77 | 74.06 |  | 74.06 | 15.61 | 57.03 |  | 57.03 | 12.02
| 3. 101-1596 | Шкурка шлифовальная двухслойная с зернистостью 40/25 | м2 | 0,00088 0,003098 | 83.21 |  |  |  | 0.26
| 4. 101-1712 | Шпатлевка клеевая | т | 0,092 0,3238 | 4856.25 |  |  |  | 1572.45
| 5. 101-1757 | Ветошь | кг | 0,36 1,267 | 1.14 |  |  |  | 1.44
| 6. 101-1959 | Краски водоэмульсионные ВЭАК-1180 | т | 0,069 0,2429 | 17289.41 |  |  |  | 4199.6
52 | ТЕР15-01-019-01 | Гладкая облицовка стен, столбов, пилястр и откосов (без карнизных, плинтусных и угловых плиток) без установки плиток туалетного гарнитура на цементном растворе: по кирпичу и бетону НР, (2526,5 руб.): 105%*0,9 от ФОТ СП, (1249,88 руб.): 55%*0,85 от ФОТ | 100 м2 | 0.8 | 11652.35 | 2768.83 | 27.69 | 16.11 | 9321.88 | 2215.07 | 22.15 | 12.89 | 262.2 | 209.76 | 1.3438 | 1.08
|  | Затраты труда рабочих (ср 3,6) | чел.час | 262,2 209,76 | 10.56 | 10.56 |  |  | 2215.07 | 2215.07
| 1. 030101 | Автопогрузчики 5 т | маш.час | 0,0625 0,05 | 96.22 |  | 96.22 | 11.57 | 4.81 |  | 4.81 | 0.58
| 2. 031121 | Подъемники мачтовые строительные 0,5 т | маш.час | 1,0125 0,81 | 21.41 |  | 21.41 | 12.01 | 17.34 |  | 17.34 | 9.73
| 3. 101-0256 | Плитки керамические глазурованные для внутренней облицовки стен гладкие без завала белые | м2 | 100 80 | 79.49 |  |  |  | 6359.2
| 4. 101-0631 | Опилки древесные | м3 | 0,1 0,08 | 43.94 |  |  |  | 3.52
| 5. 101-1305 | Портландцемент общестроительного назначения бездобавочный марки 400 | т | 0,04 0,032 | 504.37 |  |  |  | 16.14
| 6. 101-1757 | Ветошь | кг | 0,5 0,4 | 1.14 |  |  |  | 0.46
| 7. 402-0078 | Раствор готовый отделочный тяжелый, цементный 1:3 | м3 | 1,5 1,2 | 587.1 |  |  |  | 704.52
| 8. 411-0001 | Вода | м3 | 0,465 0,372 | 2.24 |  |  |  | 0.83
Раздел 5. Сантехнические работы
53 | ТЕР16-04-002-01 | Прокладка трубопроводов водоснабжения из напорных полипропиленовых труб низкого давления среднего типа наружным диаметром: 20 мм НР, (2628,94 руб.): 128%*0,9 от ФОТ СП, (1610 руб.): 83%*0,85 от ФОТ | 100 м | 0.8 | 4294.72 | 2168.74 | 1504.59 | 208.41 | 3435.78 | 1734.99 | 1203.67 | 166.73 | 190.24 | 152.19 | 13.64 | 10.91
|  | Затраты труда рабочих (ср 4,2) | чел.час | 190,24 152,19 | 11.4 | 11.4 |  |  | 1734.97 | 1734.97
| 1. 020129 | Краны башенные при работе на других видах строительства (кроме монтажа технологического оборудования) 8 т | маш.час | 0,05 0,04 | 93.13 |  | 93.13 | 15.53 | 3.73 |  | 3.73 | 0.62
| 2. 021141 | Краны на автомобильном ходу при работе на других видах строительства (кроме магистральных трубопроводов) 10 т | маш.час | 0,03 0,02 | 123.49 |  | 123.49 | 15.53 | 2.47 |  | 2.47 | 0.31
| 3. 081600 | Агрегаты для сварки полиэтиленовых труб | маш.час | 13,34 10,67 | 110.94 |  | 110.94 | 15.53 | 1183.73 |  | 1183.73 | 165.71
| 4. 400001 | Автомобили бортовые грузоподъемностью до 5 т | маш.час | 0,22 0,18 | 74.06 |  | 74.06 | 15.61 | 13.33 |  | 13.33 | 2.81
| 5. 101-0137 | Дюбели с калиброванной головкой (в обоймах) 3х58,5 мм | т | 0,00085 0,00068 | 24847.36 |  |  |  | 16.9
| 6. 101-0329 | Клей 88-СА | кг | 0,25 0,2 | 31.11 |  |  |  | 6.22
| 7. 101-1601 | Известь строительная негашеная хлорная марки А | кг | 0,0016 0,00128 | 2.44
| 8. 101-1680 | Патроны для строительно-монтажного пистолета | т.шт | 0,1 0,08 | 289.15 |  |  |  | 23.13
| 9. 101-9107-1 | Наконечники | кг | 0,55 0,44 | 19.13 |  |  |  | 8.42
Н | 10. 103-9140 | Арматура муфтовая | шт | 0
| 11. 113-9105-1 | Метиленхлорид | кг | 0,25 0,2 | 2.57 |  |  |  | 0.51
Н | 12. 300-9240 | Крепления | кг | 0
Н | 13. 300-9911 | Фасонные и соединительные части к полиэтиленовым трубам | шт | 0
| 14. 411-0001 | Вода | м3 | 0,47 0,376 | 2.24 |  |  |  | 0.84
| 15. 530-9001-1 | Трубы полиэтиленовые диаметром 20 мм | 10м | 8,99 7,192 | 61.33 |  |  |  | 441.09
54 | ТЕР16-04-002-02 | Прокладка трубопроводов водоснабжения из напорных полиэтиленовых труб низкого давления среднего типа наружным диаметром: 25 мм НР, (1976,74 руб.): 128%*0,9 от ФОТ СП, (1210,58 руб.): 83%*0,85 от ФОТ | 100 м трубопровода | 0.78 | 3279.14 | 1705.9 | 925.49 | 127.35 | 2557.73 | 1330.6 | 721.88 | 99.33 | 149.64 | 116.72 | 8.42 | 6.57
|  | Затраты труда рабочих (ср 4,2) | чел.час | 149,64 116,72 | 11.4 | 11.4 |  |  | 1330.61 | 1330.61
| 1. 020129 | Краны башенные при работе на других видах строительства (кроме монтажа технологического оборудования) 8 т | маш.час | 0,05 0,04 | 93.13 |  | 93.13 | 15.53 | 3.73 |  | 3.73 | 0.62
| 2. 021141 | Краны на автомобильном ходу при работе на других видах строительства (кроме магистральных трубопроводов) 10 т | маш.час | 0,03 0,02 | 123.49 |  | 123.49 | 15.53 | 2.47 |  | 2.47 | 0.31
| 3. 081600 | Агрегаты для сварки полиэтиленовых труб | маш.час | 8,12 6,33 | 110.94 |  | 110.94 | 15.53 | 702.25 |  | 702.25 | 98.3
| 4. 400001 | Автомобили бортовые грузоподъемностью до 5 т | маш.час | 0,22 0,17 | 74.06 |  | 74.06 | 15.61 | 12.59 |  | 12.59 | 2.65
| 5. 101-0137 | Дюбели с калиброванной головкой (в обоймах) 3х58,5 мм | т | 0,00059 0,0004602 | 24847.36 |  |  |  | 11.43
| 6. 101-0329 | Клей 88-СА | кг | 0,2 0,156 | 31.11 |  |  |  | 4.85
| 7. 101-1601 | Известь строительная негашеная хлорная марки А | кг | 0,0025 0,00195 | 2.44
| 8. 101-1680 | Патроны для строительно-монтажного пистолета | т.шт | 0,069 0,05382 | 289.15 |  |  |  | 15.56
| 9. 101-9107-1 | Наконечники | кг | 0,38 0,2964 | 19.13 |  |  |  | 5.67
Н | 10. 103-9140 | Арматура муфтовая | шт | 0
| 11. 113-9105-1 | Метиленхлорид | кг | 0,25 0,195 | 2.57 |  |  |  | 0.5
Н | 12. 300-9240 | Крепления | кг | 0
Н | 13. 300-9911 | Фасонные и соединительные части к полиэтиленовым трубам | шт | 0
| 14. 411-0001 | Вода | м3 | 0,74 0,5772 | 2.24 |  |  |  | 1.29
| 15. 530-0041 | Трубы напорные из полиэтилена низкого давления среднего типа, наружным диаметром 25 мм | 10м | 9,29 7,246 | 64.3 |  |  |  | 465.92
55 | ТЕР16-04-002-03 | Прокладка трубопроводов водоснабжения из напорных полиэтиленовых труб низкого давления среднего типа наружным диаметром: 32 мм НР, (2222,9 руб.): 128%*0,9 от ФОТ СП, (1361,33 руб.): 83%*0,85 от ФОТ | 100 м трубопровода | 1.1 | 2794.66 | 1388.52 | 539.42 | 73.3 | 3074.13 | 1527.37 | 593.36 | 80.63 | 121.8 | 133.98 | 4.94 | 5.43
|  | Затраты труда рабочих (ср 4,2) | чел.час | 121,8 133,98 | 11.4 | 11.4 |  |  | 1527.37 | 1527.37
| 1. 020129 | Краны башенные при работе на других видах строительства (кроме монтажа технологического оборудования) 8 т | маш.час | 0,05 0,06 | 93.13 |  | 93.13 | 15.53 | 5.59 |  | 5.59 | 0.93
| 2. 021141 | Краны на автомобильном ходу при работе на других видах строительства (кроме магистральных трубопроводов) 10 т | маш.час | 0,03 0,03 | 123.49 |  | 123.49 | 15.53 | 3.7 |  | 3.7 | 0.47
| 3. 081600 | Агрегаты для сварки полиэтиленовых труб | маш.час | 4,64 5,1 | 110.94 |  | 110.94 | 15.53 | 565.79 |  | 565.79 | 79.2
| 4. 400001 | Автомобили бортовые грузоподъемностью до 5 т | маш.час | 0,22 0,24 | 74.06 |  | 74.06 | 15.61 | 17.77 |  | 17.77 | 3.75
| 5. 101-0137 | Дюбели с калиброванной головкой (в обоймах) 3х58,5 мм | т | 0,00051 0,000561 | 24847.36 |  |  |  | 13.94
| 6. 101-0329 | Клей 88-СА | кг | 0,17 0,187 | 31.11 |  |  |  | 5.82
| 7. 101-1601 | Известь строительная негашеная хлорная марки А | кг | 0,004 0,0044 | 2.44 |  |  |  | 0.01
| 8. 101-1680 | Патроны для строительно-монтажного пистолета | т.шт | 0,06 0,066 | 289.15 |  |  |  | 19.08
| 9. 101-9107-1 | Наконечники | кг | 0,33 0,363 | 19.13 |  |  |  | 6.94
Н | 10. 103-9140 | Арматура муфтовая | шт | 0
| 11. 113-9105-1 | Метиленхлорид | кг | 0,2 0,22 | 2.57 |  |  |  | 0.57
Н | 12. 300-9240 | Крепления | кг | 0
Н | 13. 300-9911 | Фасонные и соединительные части к полиэтиленовым трубам | шт | 0
| 14. 411-0001 | Вода | м3 | 1,21 1,331 | 2.24 |  |  |  | 2.98
| 15. 530-0042 | Трубы напорные из полиэтилена низкого давления среднего типа, наружным диаметром 32 мм | 10м | 9,38 10,32 | 87.62 |  |  |  | 904.24
56 | ТЕР16-04-002-04 | Прокладка трубопроводов водоснабжения из напорных полиэтиленовых труб низкого давления среднего типа наружным диаметром: 40 мм НР, (1208,69 руб.): 128%*0,9 от ФОТ СП, (740,22 руб.): 83%*0,85 от ФОТ | 100 м трубопровода | 0.45 | 3756.94 | 1851.36 | 676.94 | 91.63 | 1690.62 | 833.11 | 304.62 | 41.23 | 162.4 | 73.08 | 6.21 | 2.79
|  | Затраты труда рабочих (ср 4,2) | чел.час | 162,4 73,08 | 11.4 | 11.4 |  |  | 833.11 | 833.11
| 1. 020129 | Краны башенные при работе на других видах строительства (кроме монтажа технологического оборудования) 8 т | маш.час | 0,06 0,03 | 93.13 |  | 93.13 | 15.53 | 2.79 |  | 2.79 | 0.47
| 2. 021141 | Краны на автомобильном ходу при работе на других видах строительства (кроме магистральных трубопроводов) 10 т | маш.час | 0,04 0,02 | 123.49 |  | 123.49 | 15.53 | 2.47 |  | 2.47 | 0.31
| 3. 081600 | Агрегаты для сварки полиэтиленовых труб | маш.час | 5,8 2,61 | 110.94 |  | 110.94 | 15.53 | 289.55 |  | 289.55 | 40.53
| 4. 400001 | Автомобили бортовые грузоподъемностью до 5 т | маш.час | 0,31 0,14 | 74.06 |  | 74.06 | 15.61 | 10.37 |  | 10.37 | 2.19
| 5. 101-0137 | Дюбели с калиброванной головкой (в обоймах) 3х58,5 мм | т | 0,00103 0,0004635 | 24847.36 |  |  |  | 11.52
| 6. 101-0329 | Клей 88-СА | кг | 0,23 0,1035 | 31.11 |  |  |  | 3.22
| 7. 101-1601 | Известь строительная негашеная хлорная марки А | кг | 0,0063 0,002835 | 2.44 |  |  |  | 0.01
| 8. 101-1680 | Патроны для строительно-монтажного пистолета | т.шт | 0,121 0,05445 | 289.15 |  |  |  | 15.74
| 9. 101-9107-1 | Наконечники | кг | 0,66 0,297 | 19.13 |  |  |  | 5.68
Н | 10. 103-9140 | Арматура муфтовая | шт | 0
| 11. 113-9105-1 | Метиленхлорид | кг | 0,29 0,1305 | 2.57 |  |  |  | 0.34
Н | 12. 300-9240 | Крепления | кг | 0
Н | 13. 300-9911 | Фасонные и соединительные части к полиэтиленовым трубам | шт | 0
| 14. 411-0001 | Вода | м3 | 1,88 0,846 | 2.24 |  |  |  | 1.9
| 15. 530-0043 | Трубы напорные из полиэтилена низкого давления среднего типа, наружным диаметром 40 мм | 10м | 9,37 4,217 | 122.02 |  |  |  | 514.56
57 | ТЕР16-04-001-01 | Прокладка трубопроводов канализации из полиэтиленовых труб высокой плотности диаметром: 50 мм НР, (314,53 руб.): 128%*0,9 от ФОТ СП, (192,62 руб.): 83%*0,85 от ФОТ | 100 м | 0.27 | 4645.53 | 842.19 | 12.89 | 0.48 | 1254.29 | 227.39 | 3.48 | 0.13 | 73.876 | 19.95 | 0.2031 | 0.05
|  | Затраты труда рабочих (ср 4,2) | чел.час | 73,876 19,95 | 11.4 | 11.4 |  |  | 227.43 | 227.43
| 1. 020129 | Краны башенные при работе на других видах строительства (кроме монтажа технологического оборудования) 8 т | маш.час | 0,0125 | 93.13 |  | 93.13 | 15.53
| 2. 021141 | Краны на автомобильном ходу при работе на других видах строительства (кроме магистральных трубопроводов) 10 т | маш.час | 0,0125 | 123.49 |  | 123.49 | 15.53
| 3. 400001 | Автомобили бортовые грузоподъемностью до 5 т | маш.час | 0,1375 0,04 | 74.06 |  | 74.06 | 15.61 | 2.96 |  | 2.96 | 0.62
| 4. 103-0743 | Кольца резиновые уплотнительные (манжеты) для чугунных напорных труб диаметром 50-300 мм | кг | 1,5 0,405 | 26.24 |  |  |  | 10.63
| 5. 300-0040 | Болты с гайками и шайбами для санитарно-технических работ, диаметром 16 мм | т | 0,0012 0,000324 | 16417.16 |  |  |  | 5.32
Н | 6. 300-9120 | Задвижки | шт | 0
Н | 7. 300-9240 | Крепления | кг | 0
| 8. 300-9660-1 | Трубопроводы канализации из полиэтиленовых труб высокой плотности с гильзами, диаметром 50 мм | м | 99,8 26,95 | 37.38 |  |  |  | 1007.39
| 9. 411-0001 | Вода | м3 | 0,39 0,1053 | 2.24 |  |  |  | 0.24
58 | ТЕР16-04-001-02 | Прокладка трубопроводов канализации из полиэтиленовых труб высокой плотности диаметром: 100 мм НР, (111,85 руб.): 128%*0,9 от ФОТ СП, (68,5 руб.): 83%*0,85 от ФОТ | 100 м | 0.1 | 7661.45 | 807.58 | 28.11 | 1.45 | 766.14 | 80.76 | 2.81 | 0.15 | 70.84 | 7.08 | 0.4375 | 0.04
|  | Затраты труда рабочих (ср 4,2) | чел.час | 70,84 7,08 | 11.4 | 11.4 |  |  | 80.71 | 80.71
| 1. 020129 | Краны башенные при работе на других видах строительства (кроме монтажа технологического оборудования) 8 т | маш.час | 0,05 0,01 | 93.13 |  | 93.13 | 15.53 | 0.93 |  | 0.93 | 0.16
| 2. 021141 | Краны на автомобильном ходу при работе на других видах строительства (кроме магистральных трубопроводов) 10 т | маш.час | 0,025 | 123.49 |  | 123.49 | 15.53
| 3. 400001 | Автомобили бортовые грузоподъемностью до 5 т | маш.час | 0,275 0,03 | 74.06 |  | 74.06 | 15.61 | 2.22 |  | 2.22 | 0.47
| 4. 103-0743 | Кольца резиновые уплотнительные (манжеты) для чугунных напорных труб диаметром 50-300 мм | кг | 4 0,4 | 26.24 |  |  |  | 10.5
| 5. 300-0040 | Болты с гайками и шайбами для санитарно-технических работ, диаметром 16 мм | т | 0,00266 0,000266 | 16417.16 |  |  |  | 4.37
Н | 6. 300-9120 | Задвижки | шт | 0
Н | 7. 300-9240 | Крепления | кг | 0
| 8. 300-9661-1 | Трубопроводы канализации из полиэтиленовых труб высокой плотности с гильзами, диаметром 100 мм | м | 99,8 9,98 | 66.87 |  |  |  | 667.36
| 9. 411-0001 | Вода | м3 | 1,57 0,157 | 2.24 |  |  |  | 0.35
61 | ТЕР18-03-001-01 | Установка радиаторов: чугунных НР, (499,16 руб.): 128%*0,9 от ФОТ СП, (305,69 руб.): 83%*0,85 от ФОТ | 100 квт | 0.38 | 1646.8 | 898.4 | 400.28 | 51.81 | 625.78 | 341.39 | 152.1 | 19.69 | 87.055 | 33.08 | 9.4688 | 3.6
|  | Затраты труда рабочих (ср 3,4) | чел.час | 87,055 33,08 | 10.32 | 10.32 |  |  | 341.39 | 341.39
| 1. 021141 | Краны на автомобильном ходу при работе на других видах строительства (кроме магистральных трубопроводов) 10 т | маш.час | 0,175 0,07 | 123.49 |  | 123.49 | 15.53 | 8.64 |  | 8.64 | 1.09
| 2. 031121 | Подъемники мачтовые строительные 0,5 т | маш.час | 3,225 1,23 | 21.41 |  | 21.41 | 12.01 | 26.33 |  | 26.33 | 14.77
| 3. 330206 | Дрели электрические | маш.час | 0,2625 0,1 | 1.58 |  | 1.58 |  | 0.16 |  | 0.16
| 4. 400001 | Автомобили бортовые грузоподъемностью до 5 т | маш.час | 4,175 1,59 | 74.06 |  | 74.06 | 15.61 | 117.76 |  | 117.76 | 24.82
| 5. 300-1195 | Кронштейны радиаторные на кирпичных и бетонных стенах, при длине кронштейна 131 мм | 100шт | 0,78 0,2964 | 202.02 |  |  |  | 59.88
| 6. 300-1196 | Кронштейны радиаторные на кирпичных и бетонных стенах, при длине кронштейна 325 мм | 100шт | 0,77 0,2926 | 209.51 |  |  |  | 61.3
Н | 7. 300-9351 | Радиаторы | квт | 100 38
| 8. 402-0002 | Раствор готовый кладочный цементный, марка 50 | м3 | 0,0505 0,01919 | 578.55 |  |  |  | 11.1
61.1 | ССЦ-300-0555 | Радиаторы чугунные МС-140 | квт | 38 | 321 |  |  |  | 12198
62 | ТЕР18-03-001-02 | Установка радиаторов: стальных НР, (210,67 руб.): 128%*0,9 от ФОТ СП, (129,01 руб.): 83%*0,85 от ФОТ | 100 квт | 0.22 | 2176.93 | 676.99 | 196.92 | 15.69 | 478.92 | 148.94 | 43.32 | 3.45 | 65.6 | 14.43 | 3.13 | 0.69
|  | Затраты труда рабочих (ср 3,4) | чел.час | 65,6 14,43 | 10.32 | 10.32 |  |  | 148.92 | 148.92
| 1. 021141 | Краны на автомобильном ходу при работе на других видах строительства (кроме магистральных трубопроводов) 10 т | маш.час | 0,09 0,02 | 123.49 |  | 123.49 | 15.53 | 2.47 |  | 2.47 | 0.31
| 2. 031121 | Подъемники мачтовые строительные 0,5 т | маш.час | 1,19 0,26 | 21.41 |  | 21.41 | 12.01 | 5.57 |  | 5.57 | 3.12
| 3. 042900 | Установки для гидравлических испытаний трубопроводов, давление нагнетания, низкое 0,1 (1) МПа (кгс/см2), высоко 10 (100) МПа (кгс/см2) | маш.час | 0,8 0,18 | 28.73 |  | 28.73 |  | 5.17 |  | 5.17
| 4. 330206 | Дрели электрические | маш.час | 0,21 0,05 | 1.58 |  | 1.58 |  | 0.08 |  | 0.08
| 5. 400001 | Автомобили бортовые грузоподъемностью до 5 т | маш.час | 1,85 0,41 | 74.06 |  | 74.06 | 15.61 | 30.36 |  | 30.36 | 6.4
| 6. 101-1488 | Шурупы с шестигранной головкой 12х70 мм | т | 0,0045 0,00099 | 10589.49 |  |  |  | 10.48
| 7. 300-1225 | Кронштейны КР1-РС для радиаторов стальных спаренных | компл | 44,2 9,724 | 27 |  |  |  | 262.55
Н | 8. 300-9351 | Радиаторы | квт | 100 22
| 9. 300-9802-1 | Водный раствор нитрата и карбоната | м3 | 0,67 0,1474 | 42.56 |  |  |  | 6.27
| 10. 411-0001 | Вода | м3 | 15 3,3 | 2.24 |  |  |  | 7.39
63 | СЦМ-300-0558 | Радиаторы стальные | квт | 22 | 309.37 |  |  |  | 6806.14
64 | ТЕР16-07-003-08 | Врезки в действующие внутренние сети трубопроводов отопления и водоснабжения диаметром: 100 мм НР, (228,97 руб.): 128%*0,9 от ФОТ СП, (140,23 руб.): 83%*0,85 от ФОТ | 1 врезка | 2 | 739.55 | 82.51 | 12.23 | 0.31 | 1479.1 | 165.02 | 24.46 | 0.62 | 7.46 | 14.92 | 0.03 | 0.06
|  | Затраты труда рабочих (ср 4) | чел.час | 7,46 14,92 | 11.06 | 11.06 |  |  | 165.02 | 165.02
| 1. 020129 | Краны башенные при работе на других видах строительства (кроме монтажа технологического оборудования) 8 т | маш.час | 0,01 0,02 | 93.13 |  | 93.13 | 15.53 | 1.86 |  | 1.86 | 0.31
| 2. 021141 | Краны на автомобильном ходу при работе на других видах строительства (кроме магистральных трубопроводов) 10 т | маш.час | 0,01 0,02 | 123.49 |  | 123.49 | 15.53 | 2.47 |  | 2.47 | 0.31
| 3. 040502 | Установки для сварки ручной дуговой (постоянного тока) | маш.час | 0,82 1,64 | 8.79 |  | 8.79 |  | 14.42 |  | 14.42
| 4. 040504 | Аппараты для газовой сварки и резки | маш.час | 1,84 3,68 | 1.15 |  | 1.15 |  | 4.23 |  | 4.23
| 5. 400001 | Автомобили бортовые грузоподъемностью до 5 т | маш.час | 0,01 0,02 | 74.06 |  | 74.06 | 15.61 | 1.48 |  | 1.48 | 0.31
| 6. 101-0324 | Кислород технический газообразный | м3 | 0,139 0,278 | 2.88 |  |  |  | 0.8
| 7. 101-1522 | Электроды диаметром 5 мм Э42А | т | 0,00036 0,00072 | 11761.12 |  |  |  | 8.47
| 8. 101-1602 | Ацетилен газообразный технический | м3 | 0,032 0,064 | 44.99 |  |  |  | 2.88
| 9. 103-0401 | Трубы стальные бесшовные, горячедеформированные со снятой фаской из стали марок 15, 20, 25 наружный диаметр 108 мм толщина стенки 4 мм | м | 0,4 0,8 | 87.22 |  |  |  | 69.78
| 10. 300-0040 | Болты с гайками и шайбами для санитарно-технических работ, диаметром 16 мм | т | 0,0014 0,0028 | 16417.16 |  |  |  | 45.97
| 11. 300-0969 | Фланцы стальные плоские приварные из стали ВСт3сп2, ВСт3сп3; давлением 1.0 МПа (10 кгс/см2), диаметром 100 мм | шт | 1 2 | 49.32 |  |  |  | 98.64
| 12. 300-1177 | Задвижки параллельные фланцевые с выдвижным шпинделем, для воды и пара давлением 1 МПа (10 кгс/см2) 30Ч6БР диаметром 100 мм | шт | 1 2 | 525.19 |  |  |  | 1050.38
| 13. 541-0064 | Прокладки из паронита марки ПМБ, толщиной 1 мм, диаметром 100 мм | т.шт | 0,001 0,002 | 6350.33 |  |  |  | 12.7
65 | ТЕР16-07-003-02 | Врезки в действующие внутренние сети трубопроводов отопления и водоснабжения диаметром: 20 мм НР, (1405,62 руб.): 128%*0,9 от ФОТ СП, (860,82 руб.): 83%*0,85 от ФОТ | 1 врезка | 20 | 91.81 | 50.84 | 5.08 |  | 1836.2 | 1016.8 | 101.6 |  | 4.46 | 89.2 | 0.01 | 0.2
|  | Затраты труда рабочих (ср 4,2) | чел.час | 4,46 89,2 | 11.4 | 11.4 |  |  | 1016.88 | 1016.88
| 1. 040502 | Установки для сварки ручной дуговой (постоянного тока) | маш.час | 0,43 8,6 | 8.79 |  | 8.79 |  | 75.59 |  | 75.59
| 2. 040504 | Аппараты для газовой сварки и резки | маш.час | 0,49 9,8 | 1.15 |  | 1.15 |  | 11.27 |  | 11.27
| 3. 400001 | Автомобили бортовые грузоподъемностью до 5 т | маш.час | 0,01 0,2 | 74.06 |  | 74.06 | 15.61 | 14.81 |  | 14.81 | 3.12
| 4. 101-0324 | Кислород технический газообразный | м3 | 0,037 0,74 | 2.88 |  |  |  | 2.13
| 5. 101-1522 | Электроды диаметром 5 мм Э42А | т | 0,00015 0,003 | 11761.12 |  |  |  | 35.28
| 6. 101-1602 | Ацетилен газообразный технический | м3 | 0,0084 0,168 | 44.99 |  |  |  | 7.56
| 7. 103-0050 | Трубы стальные сварные водогазопроводные с резьбой оцинкованные обыкновенные диаметр условного прохода 20 мм, толщина стенки 2.8 мм | м | 0,4 8 | 26.82 |  |  |  | 214.56
| 8. 300-1342 | Вентили проходные муфтовые 15кч18п для воды, давлением 1.6 МПа (16 кгс/см2), диаметром 20 мм | шт | 1 20 | 22.91 |  |  |  | 458.2
66 | ТЕР16-07-003-03 | Врезки в действующие внутренние сети трубопроводов отопления и водоснабжения диаметром: 25 мм НР, (1054,22 руб.): 128%*0,9 от ФОТ СП, (645,62 руб.): 83%*0,85 от ФОТ | 1 врезка | 15 | 96.54 | 50.84 | 5.08 |  | 1448.1 | 762.6 | 76.2 |  | 4.46 | 66.9 | 0.01 | 0.15
|  | Затраты труда рабочих (ср 4,2) | чел.час | 4,46 66,9 | 11.4 | 11.4 |  |  | 762.66 | 762.66
| 1. 040502 | Установки для сварки ручной дуговой (постоянного тока) | маш.час | 0,43 6,45 | 8.79 |  | 8.79 |  | 56.7 |  | 56.7
| 2. 040504 | Аппараты для газовой сварки и резки | маш.час | 0,49 7,35 | 1.15 |  | 1.15 |  | 8.45 |  | 8.45
| 3. 400001 | Автомобили бортовые грузоподъемностью до 5 т | маш.час | 0,01 0,15 | 74.06 |  | 74.06 | 15.61 | 11.11 |  | 11.11 | 2.34
| 4. 101-0324 | Кислород технический газообразный | м3 | 0,037 0,555 | 2.88 |  |  |  | 1.6
| 5. 101-1522 | Электроды диаметром 5 мм Э42А | т | 0,00015 0,00225 | 11761.12 |  |  |  | 26.46
| 6. 101-1602 | Ацетилен газообразный технический | м3 | 0,0084 0,126 | 44.99 |  |  |  | 5.67
| 7. 103-0051 | Трубы стальные сварные водогазопроводные с резьбой оцинкованные обыкновенные диаметр условного прохода 25 мм, толщина стенки 3.2 мм | м | 0,4 6 | 33.24 |  |  |  | 199.44
| 8. 300-1343 | Вентили проходные муфтовые 15кч18п для воды, давлением 1.6 МПа (16 кгс/см2), диаметром 25 мм | шт | 1 15 | 25.08 |  |  |  | 376.2
67 | ТЕР16-07-003-04 | Врезки в действующие внутренние сети трубопроводов отопления и водоснабжения диаметром: 32 мм НР, (491,97 руб.): 128%*0,9 от ФОТ СП, (301,29 руб.): 83%*0,85 от ФОТ | 1 врезка | 7 | 118.19 | 50.84 | 5.08 |  | 827.33 | 355.88 | 35.56 |  | 4.46 | 31.22 | 0.01 | 0.07
|  | Затраты труда рабочих (ср 4,2) | чел.час | 4,46 31,22 | 11.4 | 11.4 |  |  | 355.91 | 355.91
| 1. 040502 | Установки для сварки ручной дуговой (постоянного тока) | маш.час | 0,43 3,01 | 8.79 |  | 8.79 |  | 26.46 |  | 26.46
| 2. 040504 | Аппараты для газовой сварки и резки | маш.час | 0,49 3,43 | 1.15 |  | 1.15 |  | 3.94 |  | 3.94
| 3. 400001 | Автомобили бортовые грузоподъемностью до 5 т | маш.час | 0,01 0,07 | 74.06 |  | 74.06 | 15.61 | 5.18 |  | 5.18 | 1.09
| 4. 101-0324 | Кислород технический газообразный | м3 | 0,037 0,259 | 2.88 |  |  |  | 0.75
| 5. 101-1522 | Электроды диаметром 5 мм Э42А | т | 0,00015 0,00105 | 11761.12 |  |  |  | 12.35
| 6. 101-1602 | Ацетилен газообразный технический | м3 | 0,0084 0,0588 | 44.99 |  |  |  | 2.65
| 7. 103-0052 | Трубы стальные сварные водогазопроводные с резьбой оцинкованные обыкновенные диаметр условного прохода 32 мм, толщина стенки 3.2 мм | м | 0,4 2,8 | 42.91 |  |  |  | 120.15
| 8. 300-1344 | Вентили проходные муфтовые 15кч18п для воды, давлением 1.6 МПа (16 кгс/см2), диаметром 32 мм | шт | 1 7 | 42.86 |  |  |  | 300.02
68 | ТЕР16-07-003-05 | Врезки в действующие внутренние сети трубопроводов отопления и водоснабжения диаметром: 40 мм НР, (351,41 руб.): 128%*0,9 от ФОТ СП, (215,21 руб.): 83%*0,85 от ФОТ | 1 врезка | 5 | 158.53 | 50.84 | 5.08 |  | 792.65 | 254.2 | 25.4 |  | 4.46 | 22.3 | 0.01 | 0.05
|  | Затраты труда рабочих (ср 4,2) | чел.час | 4,46 22,3 | 11.4 | 11.4 |  |  | 254.22 | 254.22
| 1. 040502 | Установки для сварки ручной дуговой (постоянного тока) | маш.час | 0,43 2,15 | 8.79 |  | 8.79 |  | 18.9 |  | 18.9
| 2. 040504 | Аппараты для газовой сварки и резки | маш.час | 0,49 2,45 | 1.15 |  | 1.15 |  | 2.82 |  | 2.82
| 3. 400001 | Автомобили бортовые грузоподъемностью до 5 т | маш.час | 0,01 0,05 | 74.06 |  | 74.06 | 15.61 | 3.7 |  | 3.7 | 0.78
| 4. 101-0324 | Кислород технический газообразный | м3 | 0,037 0,185 | 2.88 |  |  |  | 0.53
| 5. 101-1522 | Электроды диаметром 5 мм Э42А | т | 0,00015 0,00075 | 11761.12 |  |  |  | 8.82
| 6. 101-1602 | Ацетилен газообразный технический | м3 | 0,0084 0,042 | 44.99 |  |  |  | 1.89
| 7. 103-0053 | Трубы стальные сварные водогазопроводные с резьбой оцинкованные обыкновенные диаметр условного прохода 40 мм, толщина стенки 3.5 мм | м | 0,4 2 | 67.58 |  |  |  | 135.16
| 8. 300-1345 | Вентили проходные муфтовые 15кч18п для воды, давлением 1.6 МПа (16 кгс/см2), диаметром 40 мм | шт | 1 5 | 73.33 |  |  |  | 366.65
69 | ТЕР16-07-004-01 | Врезки в действующие внутренние сети трубопроводов канализации диаметром: 50 мм НР, (286,83 руб.): 128%*0,9 от ФОТ СП, (175,66 руб.): 83%*0,85 от ФОТ | 1 врезка | 3 | 121.18 | 69.16 | 0.74 |  | 363.54 | 207.48 | 2.22 |  | 7.05 | 21.15 | 0.01 | 0.03
|  | Затраты труда рабочих (ср 3) | чел.час | 7,05 21,15 | 9.81 | 9.81 |  |  | 207.48 | 207.48
| 1. 400001 | Автомобили бортовые грузоподъемностью до 5 т | маш.час | 0,01 0,03 | 74.06 |  | 74.06 | 15.61 | 2.22 |  | 2.22 | 0.47
| 2. 101-1355 | Цемент гипсоглиноземистый расширяющийся | т | 0,0012 0,0036 | 2065.36 |  |  |  | 7.44
| 3. 101-1705 | Пакля пропитанная | кг | 0,42 1,26 | 10.19 |  |  |  | 12.84
| 4. 300-0914 | Муфты надвижные, диаметром 50 мм | шт | 1 3 | 10.92 |  |  |  | 32.76
| 5. 300-0920 | Тройники косые под 60 градусов, диаметром 50х50 мм | шт | 1 3 | 26.38 |  |  |  | 79.14
| 6. 300-9662-1 | Заглушки чугунные, диаметром 50 мм | шт | 1 3 | 7.22 |  |  |  | 21.66
70 | ТЕР17-01-003-01 | Установка унитазов: с бачком непосредственно присоединенным НР, (75,58 руб.): 128%*0,9 от ФОТ СП, (46,29 руб.): 83%*0,85 от ФОТ | 10 комплектов | 0.2 | 554.18 | 269.56 | 36.05 | 3.84 | 110.84 | 53.91 | 7.21 | 0.77 | 24.64 | 4.93 | 0.71 | 0.14
|  | Затраты труда рабочих (ср 3,9) | чел.час | 24,64 4,93 | 10.94 | 10.94 |  |  | 53.93 | 53.93
| 1. 031121 | Подъемники мачтовые строительные 0,5 т | маш.час | 0,32 0,06 | 21.41 |  | 21.41 | 12.01 | 1.28 |  | 1.28 | 0.72
| 2. 330206 | Дрели электрические | маш.час | 0,2 0,04 | 1.58 |  | 1.58 |  | 0.06 |  | 0.06
| 3. 400001 | Автомобили бортовые грузоподъемностью до 5 т | маш.час | 0,39 0,08 | 74.06 |  | 74.06 | 15.61 | 5.92 |  | 5.92 | 1.25
| 4. 101-0311 | Каболка | т | 0,001 0,0002 | 34633.8 |  |  |  | 6.93
| 5. 101-0388 | Краски масляные земляные МА-0115: мумия, сурик железный | т | 0,0004 8E-5 | 16819.41 |  |  |  | 1.35
| 6. 101-0628 | Олифа комбинированная К-3 | т | 0,0002 4E-5 | 19287.85 |  |  |  | 0.77
| 7. 101-0849 | Пластина резиновая рулонная вулканизированная | кг | 0,8 0,16 | 14.64 |  |  |  | 2.34
| 8. 101-1669 | Очес льняной | кг | 0,04 0,008 | 42.37 |  |  |  | 0.34
| 9. 101-1847 | Замазка защитная | кг | 4 0,8 | 10.23 |  |  |  | 8.18
| 10. 101-2184 | Шурупы с полукруглой головкой 6х60 мм | т | 3E-5 6E-6 | 13792.04 |  |  |  | 0.08
| 11. 101-2203 | Дюбели распорные полиэтиленовые 8х30 мм | 10шт | 4 0,8 | 1.12 |  |  |  | 0.9
| 12. 101-9198-1 | Скобы скрепляющие и для подвеса | кг | 20 4 | 6.65 |  |  |  | 26.6
| 13. 113-0074 | Клей фенолполивинилацетатный марки БФ-2, сорт I | т | 0,0008 0,00016 | 13912.33 |  |  |  | 2.23
Н | 14. 300-9400-20 | Унитаз с бачком непосредственно присоединенным | компл | 10 2
71 | 300-9400-304 стр275 | Стоимост унитаза НР, (1611,64 руб.): 128% от ФОТ СП, (1045,04 руб.): 83% от ФОТ | к-т | 2 | 524.62 | 524.62 |  |  | 1049.24 | 1049.24
72 | ТЕР17-01-001-14 | Установка умывальников одиночных0: с подводкой холодной и горячей воды НР, (66,63 руб.): 128%*0,9 от ФОТ СП, (40,81 руб.): 83%*0,85 от ФОТ | 10 комплектов | 0.2 | 344.23 | 239.45 | 19.39 | 1.56 | 68.85 | 47.89 | 3.88 | 0.31 | 21.65 | 4.33 | 0.35 | 0.07
|  | Затраты труда рабочих (ср 4) | чел.час | 21,65 4,33 | 11.06 | 11.06 |  |  | 47.89 | 47.89
| 1. 031121 | Подъемники мачтовые строительные 0,5 т | маш.час | 0,13 0,03 | 21.41 |  | 21.41 | 12.01 | 0.64 |  | 0.64 | 0.36
| 2. 330206 | Дрели электрические | маш.час | 0,2 0,04 | 1.58 |  | 1.58 |  | 0.06 |  | 0.06
| 3. 400001 | Автомобили бортовые грузоподъемностью до 5 т | маш.час | 0,22 0,04 | 74.06 |  | 74.06 | 15.61 | 2.96 |  | 2.96 | 0.62
| 4. 101-0388 | Краски масляные земляные МА-0115: мумия, сурик железный | т | 0,0004 8E-5 | 16819.41 |  |  |  | 1.35
| 5. 101-0628 | Олифа комбинированная К-3 | т | 0,0002 4E-5 | 19287.85 |  |  |  | 0.77
| 6. 101-0782 | Поковки из квадратных заготовок массой 1,8 кг | т | 0,0036 0,00072 | 6594.1 |  |  |  | 4.75
| 7. 101-1669 | Очес льняной | кг | 0,3 0,06 | 42.37 |  |  |  | 2.54
| 8. 101-1847 | Замазка защитная | кг | 2 0,4 | 10.23 |  |  |  | 4.09
| 9. 101-2186 | Шурупы с полукруглой головкой 6х90 мм | т | 0,0007 0,00014 | 12593.7 |  |  |  | 1.76
| 10. 101-2204 | Дюбели распорные полиэтиленовые 8х40 мм | 10шт | 4 0,8 | 2.27 |  |  |  | 1.82
Н | 11. 300-9400-14 | Умывальники одиночные с подводкой холодной и горячей воды | компл | 10 2
73 | СЦМ-300-0670 | Умывальники | компл | 2 | 377.67 |  |  |  | 755.34
74 | ТЕР17-01-002-03 | Установка смесителей НР, (21,4 руб.): 128%*0,9 от ФОТ СП, (13,11 руб.): 83%*0,85 от ФОТ | 10 шт | 0.2 | 93.61 | 77.42 | 0.16 |  | 18.72 | 15.48 | 0.03 |  | 7 | 1.4
|  | Затраты труда рабочих (ср 4) | чел.час | 7 1,4 | 11.06 | 11.06 |  |  | 15.48 | 15.48
| 1. 330206 | Дрели электрические | маш.час | 0,1 0,02 | 1.58 |  | 1.58 |  | 0.03 |  | 0.03
| 2. 101-0388 | Краски масляные земляные МА-0115: мумия, сурик железный | т | 0,00026 5,2E-5 | 16819.41 |  |  |  | 0.87
| 3. 101-0628 | Олифа комбинированная К-3 | т | 0,00013 2,6E-5 | 19287.85 |  |  |  | 0.5
| 4. 101-1669 | Очес льняной | кг | 0,13 0,026 | 42.37 |  |  |  | 1.1
| 5. 101-2181 | Шурупы с полукруглой головкой 5х35 мм | т | 0,0001 2E-5 | 13792.04 |  |  |  | 0.28
| 6. 101-2201 | Дюбели распорные полиэтиленовые 6х30 мм | 10шт | 2 0,4 | 1.13 |  |  |  | 0.45
Н | 7. 300-9450 | Смесители | шт | 10 2
75 | Прайс лист | Смесители | шт | 2 | 240.75 |  |  |  | 481.5
Раздел 6. Электромонтажные работы
Демонтажные работы
76 | ТЕРр67-04-03 | Демонтаж осветительных приборов: светильников с лампами накаливания НР, (32,59 руб.): 85% от ФОТ СП, (24,92 руб.): 65% от ФОТ | 100 шт. | 0.56 | 57.33 | 56.69 | 0.64 | 0.36 | 32.1 | 31.75 | 0.35 | 0.2 | 6.32 | 3.54 | 0.03 | 0.02
|  | Затраты труда рабочих (ср 2) | чел.час | 6,32 3,54 | 8.97 | 8.97 |  |  | 31.75 | 31.75
| 1. 031121 | Подъемники мачтовые строительные 0,5 т | маш.час | 0,03 0,02 | 21.41 |  | 21.41 | 12.01 | 0.43 |  | 0.43 | 0.24
77 | ТЕРр67-04-01 | Демонтаж осветительных приборов: выключателей, розеток НР, (10,69 руб.): 85% от ФОТ СП, (8,18 руб.): 65% от ФОТ | 100 шт. | 0.2 | 52.38 | 52.38 |  |  | 10.48 | 10.48 |  |  | 5.84 | 1.17
|  | Затраты труда рабочих (ср 2) | чел.час | 5,84 1,17 | 8.97 | 8.97 |  |  | 10.49 | 10.49
78 | ТЕР46-03-009-04 | Пробивка в кирпичных стенах отверстий круглых диаметром: до 25 мм при толщине стен до 38 см НР, (327,44 руб.): 110% от ФОТ СП, (208,37 руб.): 70% от ФОТ | 100 шт. | 0.26 | 2854.4 | 709.84 | 2144.56 | 244.24 | 742.14 | 184.56 | 557.58 | 63.5 | 67.22 | 17.48 | 21.11 | 5.49
|  | Затраты труда рабочих (ср 3,6) | чел.час | 67,22 17,48 | 10.56 | 10.56 |  |  | 184.59 | 184.59
| 1. 050102 | Компрессоры передвижные с двигателем внутреннего сгорания давлением до 686 кПа (7 ат) 5 м3/мин | маш.час | 21,11 5,49 | 97.69 |  | 97.69 | 11.57 | 536.32 |  | 536.32 | 63.52
| 2. 331452 | Перфораторы пневматические | маш.час | 42,22 10,98 | 1.95 |  | 1.95 |  | 21.41 |  | 21.41
Монтажные работы
80 | ТЕРм08-02-403-03 | Провода групповых осветительных сетей. Провод в защитной оболочке или кабель двух-трехжильные: под штукатурку по стенам или в бороздах НР, (7232,38 руб.): 95%*0,9 от ФОТ СП, (4673,55 руб.): 65%*0,85 от ФОТ | 100 м | 15 | 1046.76 | 399.97 | 176.72 | 69.97 | 15701.4 | 5999.55 | 2650.8 | 1049.55 | 37 | 555 | 5.27 | 79.05
|  | Затраты труда рабочих (ср 3,8) | чел.час | 37 555 | 10.81 | 10.81 |  |  | 5999.55 | 5999.55
| 1. 021102 | Краны на автомобильном ходу при работе на монтаже технологического оборудования 10 т | маш.час | 0,03 0,45 | 147.55 |  | 147.55 | 15.53 | 66.4 |  | 66.4 | 6.99
| 2. 030902 | Подъемники гидравлические высотой подъема 10 м | маш.час | 5,21 78,15 | 33.07 |  | 33.07 | 13.34 | 2584.42 |  | 2584.42 | 1042.52
| 3. 101-0219 | Гипсовые вяжущие Г-3 | т | 0,01 0,15 | 880.37 |  |  |  | 132.06
| 4. 101-0813 | Проволока стальная низкоуглеродистая разного назначения оцинкованная диаметром 3,0 мм | т | 0,0025 0,0375 | 13252.31 |  |  |  | 496.96
| 5. 101-9110 | Гвоздь усиленный | кг | 1,3 19,5 | 18.66 |  |  |  | 363.87
| 6. 101-9852 | Краска | кг | 0,3 4,5 | 56.77 |  |  |  | 255.47
| 7. 500-9056 | Колпачки изолирующие | 10шт | 4,9 73,5 | 13.1 |  |  |  | 962.85
| 8. 500-9500 | Бирки маркировочные | 100шт | 0,31 4,65 | 65.48 |  |  |  | 304.48
| 9. 500-9817 | Полоска для крепления проводов | 100шт | 3 45 | 88.8 |  |  |  | 3996
| 10. 530-9015 | Трубка поливинилхлоридная ХВТ | кг | 0,83 12,45 | 43.32 |  |  |  | 539.33
81 | Прайс лист | Провод ПВ3-25 | м | 90 | 16.88 |  |  |  | 1519.2
82 | Прайс лист | Кабель ВВГ 3х2,5 | м | 1410 | 5.87 |  |  |  | 8276.7
83 | ТЕРм08-02-402-01 | Кабели по установленным конструкциям и лоткам с установкой ответвительных коробок. Кабель двух-четырехжильный: в помещениях с нормальной средой сечением жилы до 10 мм2 НР, (196,96 руб.): 95%*0,9 от ФОТ СП, (127,27 руб.): 65%*0,85 от ФОТ | 100 м | 0.8 | 967.35 | 165.39 | 607.93 | 74.57 | 773.88 | 132.31 | 486.34 | 59.66 | 15.3 | 12.24 | 7.17 | 5.74
|  | Затраты труда рабочих (ср 3,8) | чел.час | 15,3 12,24 | 10.81 | 10.81 |  |  | 132.31 | 132.31
| 1. 021102 | Краны на автомобильном ходу при работе на монтаже технологического оборудования 10 т | маш.час | 1,89 1,51 | 147.55 |  | 147.55 | 15.53 | 222.8 |  | 222.8 | 23.45
| 2. 030902 | Подъемники гидравлические высотой подъема 10 м | маш.час | 3,39 2,71 | 33.07 |  | 33.07 | 13.34 | 89.62 |  | 89.62 | 36.15
| 3. 040502 | Установки для сварки ручной дуговой (постоянного тока) | маш.час | 2,7 2,16 | 8.79 |  | 8.79 |  | 18.99 |  | 18.99
| 4. 331451 | Перфораторы электрические | маш.час | 3,45 2,76 | 1.88 |  | 1.88 |  | 5.19 |  | 5.19
| 5. 400002 | Автомобили бортовые грузоподъемностью до 8 т | маш.час | 1,89 1,51 | 98.8 |  | 98.8 | 16.9 | 149.19 |  | 149.19 | 25.52
| 6. 101-1924 | Электроды диаметром 4 мм Э42А | кг | 1,9 1,52 | 15.42 |  |  |  | 23.44
| 7. 101-9852 | Краска | кг | 0,4 0,32 | 56.77 |  |  |  | 18.17
| 8. 500-9041 | Сжимы ответвительные | 100шт | 0,16 0,128 | 412.89 |  |  |  | 52.85
| 9. 500-9101 | Кнопки монтажные | т.шт | 0,02 0,016 | 45.83 |  |  |  | 0.73
| 10. 500-9500 | Бирки маркировочные | 100шт | 0,41 0,328 | 65.48 |  |  |  | 21.48
| 11. 500-9623 | Лента К226 | 100м | 0,055 0,044 | 93.56 |  |  |  | 4.12
| 12. 500-9719 | Полоски и пряжки для крепления проводов | 100шт | 0,3 0,24 | 88.8 |  |  |  | 21.31
| 13. 544-0089 | Лента липкая изоляционная на поликасиновом компаунде марки ЛСЭПЛ, шириной 20-30 мм, толщиной от 0,14 до 0,19 мм включительно | кг | 0,16 0,128 | 102.57 |  |  |  | 13.13
84 | Прайс лист | Кабель АВВГ 4х2,5 | м | 80 | 12 |  |  |  | 960
85 | Прайс лист | Кабель витая пара | м | 320 | 1.93 |  |  |  | 617.6
86 | ТЕРм08-03-599-06 | Щитки осветительные, устанавливаемые в нише болтами на конструкции, масса щитка, кг, до: 15 НР, (52,64 руб.): 95%*0,9 от ФОТ СП, (34,02 руб.): 65%*0,85 от ФОТ | шт. | 1 | 216.42 | 50.84 | 7.92 | 0.47 | 216.42 | 50.84 | 7.92 | 0.47 | 4.46 | 4.46 | 0.06 | 0.06
|  | Затраты труда рабочих (ср 4,2) | чел.час | 4,46 4,46 | 11.4 | 11.4 |  |  | 50.84 | 50.84
| 1. 021102 | Краны на автомобильном ходу при работе на монтаже технологического оборудования 10 т | маш.час | 0,03 0,03 | 147.55 |  | 147.55 | 15.53 | 4.43 |  | 4.43 | 0.47
| 2. 040502 | Установки для сварки ручной дуговой (постоянного тока) | маш.час | 0,06 0,06 | 8.79 |  | 8.79 |  | 0.53 |  | 0.53
| 3. 400002 | Автомобили бортовые грузоподъемностью до 8 т | маш.час | 0,03 0,03 | 98.8 |  | 98.8 | 16.9 | 2.96 |  | 2.96 | 0.51
| 4. 101-1786 | Лак битумный БТ-123 | т | 0,00058 0,00058 | 10183.4 |  |  |  | 5.91
| 5. 101-1924 | Электроды диаметром 4 мм Э42А | кг | 0,05 0,05 | 15.42 |  |  |  | 0.77
| 6. 101-1977 | Болты строительные с гайками и шайбами | кг | 0,25 0,25 | 9.82 |  |  |  | 2.46
| 7. 101-9100 | Патроны для пристрелки | 10шт | 0,41 0,41 | 31.46 |  |  |  | 12.9
| 8. 101-9103 | Дюбели распорные | 100шт | 0,041 0,041 | 866.38 |  |  |  | 35.52
| 9. 101-9109 | Дюбели для пристрелки | 10шт | 0,41 0,41 | 23.51 |  |  |  | 9.64
| 10. 101-9852 | Краска | кг | 0,2 0,2 | 56.77 |  |  |  | 11.35
| 11. 500-9041 | Сжимы ответвительные | 100шт | 0,04 0,04 | 412.89 |  |  |  | 16.52
| 12. 500-9081 | Перемычки гибкие, тип ПГС-50 | шт | 1 1 | 58.93 |  |  |  | 58.93
| 13. 500-9500 | Бирки маркировочные | 100шт | 0,02 0,02 | 65.48 |  |  |  | 1.31
| 14. 544-0089 | Лента липкая изоляционная на поликасиновом компаунде марки ЛСЭПЛ, шириной 20-30 мм, толщиной от 0,14 до 0,19 мм включительно | кг | 0,023 0,023 | 102.57 |  |  |  | 2.36
87 | Счет | Щит освещения | шт | 1 | 200.6 |  |  |  | 200.6
88 | Прайс лист | Щит силовой | шт | 1 | 200.6 |  |  |  | 200.6
89 | ТЕРм8-03-591-5 | Установка выключателей НР, (48,14 руб.): 85%*0,9 от ФОТ СП, (34,77 руб.): 65%*0,85 от ФОТ | 100 шт. | 0.14 | 407.96 | 373.92 | 9.85 | 0.62 | 57.11 | 52.35 | 1.38 | 0.09 | 32.8 | 4.59 | 0.08 | 0.01
| 1. 21102 | Краны на автомобильном ходу при работе на монтаже технологического оборудования 10 т | маш.час | 0,04 0,01 | 147.55 |  | 147.55 |  | 1.48 |  | 1.48
| 2. 400002 | Автомобили бортовые грузоподъемностью до 8 т | маш.час | 0,04 0,01 | 98.8 |  | 98.8 |  | 0.99 |  | 0.99
| 3. 101-0219 | Гипсовые вяжущие Г-3 | т | 0,00315 0,000441 | 880.37 |  |  |  | 0.39
| 4. 500-9061 | Втулки изолирующие | шт | 102 14,28 | 0.21 |  |  |  | 3
90 | Счет | Выключатели | шт | 14 | 12.84 |  |  |  | 179.76
91 | ТЕРм8-03-591-9 | Установка розеток НР, (139,75 руб.): 85%*0,9 от ФОТ СП, (100,93 руб.): 65%*0,85 от ФОТ | 100 шт. | 0.35 | 526.19 | 434.34 | 9.85 | 0.62 | 184.17 | 152.02 | 3.45 | 0.22 | 38.1 | 13.34 | 0.08 | 0.03
| 1. 21102 | Краны на автомобильном ходу при работе на монтаже технологического оборудования 10 т | маш.час | 0,04 0,01 | 147.55 |  | 147.55 |  | 1.48 |  | 1.48
| 2. 400002 | Автомобили бортовые грузоподъемностью до 8 т | маш.час | 0,04 0,01 | 98.8 |  | 98.8 |  | 0.99 |  | 0.99
| 3. 101-0219 | Гипсовые вяжущие Г-3 | т | 0,00315 0,001103 | 880.37 |  |  |  | 0.97
| 4. 101-1977 | Болты строительные с гайками и шайбами | кг | 1,5 0,525 | 9.82 |  |  |  | 5.16
| 5. 500-9061 | Втулки изолирующие | шт | 102 35,7 | 0.21 |  |  |  | 7.5
| 6. 544-0089 | Лента липкая изоляционная на поликасиновом компаунде марки ЛСЭПЛ, шириной 20-30 мм, толщиной от 0,14 до 0,19 мм включительно | кг | 0,42 0,147 | 102.57 |  |  |  | 15.08
92 | Счет | Розетки | шт | 35 | 12.84 |  |  |  | 449.4
93 | Прайс лист | Розетка компьютерная | шт | 7 | 24 |  |  |  | 168
94 | Прайс лист | Подрозетники | шт | 49 | 2.4 |  |  |  | 117.6
95 | ТЕРм08-03-594-03 | Светильники с люминесцентными лампами НР, (1715,4 руб.): 95%*0,9 от ФОТ СП, (1108,49 руб.): 65%*0,85 от ФОТ | 100 шт. | 0.61 | 6787.26 | 1926.6 | 2771.93 | 814.27 | 4140.23 | 1175.23 | 1690.88 | 496.7 | 169 | 103.09 | 65.1 | 39.71
|  | Затраты труда рабочих (ср 4,2) | чел.час | 169 103,09 | 11.4 | 11.4 |  |  | 1175.23 | 1175.23
| 1. 021101 | Краны на автомобильном ходу при работе на монтаже технологического оборудования 6,3 т | маш.час | 4,04 2,46 | 120.74 |  | 120.74 | 13.34 | 297.02 |  | 297.02 | 32.82
| 2. 030902 | Подъемники гидравлические высотой подъема 10 м | маш.час | 57 34,77 | 33.07 |  | 33.07 | 13.34 | 1149.84 |  | 1149.84 | 463.83
| 3. 400002 | Автомобили бортовые грузоподъемностью до 8 т | маш.час | 4,04 2,46 | 98.8 |  | 98.8 | 16.9 | 243.05 |  | 243.05 | 41.57
| 4. 101-0219 | Гипсовые вяжущие Г-3 | т | 0,00315 0,001922 | 880.37 |  |  |  | 1.69
| 5. 500-9113 | Шпильки | шт | 204 124,4 | 6.76 |  |  |  | 840.94
| 6. 500-9129 | Розетка потолочная | 100шт | 2,04 1,244 | 346.53 |  |  |  | 431.08
96 | Счет | Светильник 2х18 | шт | 12 | 110 |  |  |  | 1320
97 | Счет | Светильник точечный | шт | 4 | 110 |  |  |  | 440
98 | Прайс лист | Светильник 2х36 | шт | 6 | 146.78 |  |  |  | 880.68
99 | ТЕРм10-06-037-8 | Монтаж распределительных коробок НР, (219,36 руб.): 100%*0,9 от ФОТ СП, (134,66 руб.): 65%*0,85 от ФОТ | шт. | 19 | 12.25 | 10.69 | 0.27 |  | 232.75 | 203.11 | 5.13 |  | 1.09 | 20.71
| 1. 30401 | Лебедки электрические, тяговым усилием до 5,79 (0,59) кН (т) | маш.час | 0,16 3,04 | 1.7 |  | 1.7 |  | 5.17 |  | 5.17
| 2. 101-1521 | Электроды диаметром 5 мм Э42 | т | 4E-5 0,00076 | 11771.25 |  |  |  | 8.95
| 3. 113-0211 | Эмаль ЭП-140 защитная | т | 1E-5 0,00019 | 82322.61 |  |  |  | 15.64
Н | 4. 999-0005 | Масса оборудования | т | 0,0035 0,0665
100 | Счет | Распределительная коробка | шт | 19 | 4.8 |  |  |  | 91.2
101 | ТЕРм08-02-153-01 | Прокладка кабель-канала НР, (1198,18 руб.): 95%*0,9 от ФОТ СП, (774,26 руб.): 65%*0,85 от ФОТ | 100 м | 0.6 | 6179.45 | 1603.7 | 4012.36 | 342.66 | 3707.67 | 962.22 | 2407.42 | 205.6 | 145 | 87 | 27.6 | 16.56
|  | Затраты труда рабочих (ср 4) | чел.час | 145 87 | 11.06 | 11.06 |  |  | 962.22 | 962.22
| 1. 021102 | Краны на автомобильном ходу при работе на монтаже технологического оборудования 10 т | маш.час | 3,94 2,36 | 147.55 |  | 147.55 | 15.53 | 348.22 |  | 348.22 | 36.65
| 2. 030408 | Лебедки электрические, тяговым усилием 156,96 (16) кН (т) | маш.час | 21,1 12,66 | 137.18 |  | 137.18 | 13.34 | 1736.7 |  | 1736.7 | 168.88
| 3. 040502 | Установки для сварки ручной дуговой (постоянного тока) | маш.час | 32,6 19,56 | 8.79 |  | 8.79 |  | 171.93 |  | 171.93
| 4. 400002 | Автомобили бортовые грузоподъемностью до 8 т | маш.час | 2,53 1,52 | 98.8 |  | 98.8 | 16.9 | 150.18 |  | 150.18 | 25.69
| 5. 101-0179 | Гвозди строительные с плоской головкой 1,6х50 мм | т | 0,00025 0,00015 | 9426.95 |  |  |  | 1.41
| 6. 101-1627 | Сталь углеродистая обыкновенного качества, марка стали ВСт3пс5, листовая толщиной 4-6 мм | т | 0,008 0,0048 | 6181.88 |  |  |  | 29.67
| 7. 101-1924 | Электроды диаметром 4 мм Э42А | кг | 31,1 18,66 | 15.42 |  |  |  | 287.74
| 8. 102-0081 | Пиломатериалы хвойных пород. Доски необрезные длиной 4-6,5 м, все ширины, толщиной 44 мм и более, III сорта | м3 | 0,004 0,0024 | 863.19 |  |  |  | 2.07
| 9. 113-0026 | Грунтовка ФЛ-03К коричневая | т | 0,00026 0,000156 | 41539.05 |  |  |  | 6.48
| 10. 113-0176 | Сольвент каменноугольный технический, марка В | т | 0,0003 0,00018 | 8996.95 |  |  |  | 1.62
| 11. 113-0239 | Эмаль ХС-720 серебристая антикоррозийная | т | 0,00039 0,000234 | 38617.85 |  |  |  | 9.04
102 | Счет | Кабель-канал 100х60 | м | 60 | 28.9 |  |  |  | 1734
103 | Прайс лист | Труба гофрированная д=25 | м | 500 | 2.2 |  |  |  | 1100
104 | Счет | Автомат 3-х фазный 100А | шт | 1 | 458.71 |  |  |  | 458.71
105 | Счет | Автомат 1 фазный 25 А | шт | 24 | 9.17 |  |  |  | 220.08
106 | ТЕРм8-03-534-1 | Монтаж автомата НР, (569,16 руб.): 85%*0,9 от ФОТ СП, (411,06 руб.): 65%*0,85 от ФОТ | шт. | 25 | 26.69 | 24.75 | 1.94 | 0.05 | 667.25 | 618.75 | 48.5 | 1.25 | 2.29 | 57.25 | 0.006 | 0.15
| 1. 21102 | Краны на автомобильном ходу при работе на монтаже технологического оборудования 10 т | маш.час | 0,003 0,08 | 147.55 |  | 147.55 |  | 11.8 |  | 11.8
| 2. 40502 | Установки для сварки ручной дуговой (постоянного тока) | маш.час | 0,13 3,25 | 8.79 |  | 8.79 |  | 28.57 |  | 28.57
| 3. 330206 | Дрели электрические | маш.час | 0,04 1 | 1.58 |  | 1.58 |  | 1.58 |  | 1.58
| 4. 400002 | Автомобили бортовые грузоподъемностью до 8 т | маш.час | 0,003 0,08 | 98.8 |  | 98.8 |  | 7.9 |  | 7.9
| 5. 101-1924 | Электроды диаметром 4 мм Э42А | кг | 0,07 1,75 | 15.42 |  |  |  | 26.99
| 6. 101-1964 | Шпагат бумажный | кг | 0,002 0,05 | 19.93 |  |  |  | 1
| 7. 101-1977 | Болты строительные с гайками и шайбами | кг | 0,05 1,25 | 9.82 |  |  |  | 12.28
| 8. 101-2072 | Нитки хлопчатобумажные швейные №00 | кг | 0,001 0,025 | 106.72 |  |  |  | 2.67
| 9. 101-9100 | Патроны для пристрелки | 10шт | 1,22 30,5 | 31.46 |  |  |  | 959.53
| 10. 101-9103 | Дюбели распорные | 100шт | 0,014 0,35 | 866.38 |  |  |  | 303.23
| 11. 101-9109 | Дюбели для пристрелки | 10шт | 1,22 30,5 | 23.51 |  |  |  | 717.06
| 12. 101-9760 | Лак электроизоляционный 318 | кг | 0,001 0,025 | 24.87 |  |  |  | 0.62
| 13. 101-9852 | Краска | кг | 0,038 0,95 | 56.77 |  |  |  | 53.93
| 14. 201-9408 | Конструкции стальные индивидуальные решетчатые сварные массой до 0.1 т | т | 0,002 0,05 | 39749.25 |  |  |  | 1987.46
| 15. 500-9081 | Перемычки гибкие, тип ПГС-50 | шт | 1 25 | 58.93 |  |  |  | 1473.25
| 16. 500-9500 | Бирки маркировочные | 100шт | 0,02 0,5 | 65.48 |  |  |  | 32.74
| 17. 500-9502 | Бирки-оконцеватели | 100шт | 0,082 2,05 | 93.14 |  |  |  | 190.94
| 18. 542-9033 | Вазелин технический | кг | 0,003 0,075 | 48.36 |  |  |  | 3.63
| 19. 544-0089 | Лента липкая изоляционная на поликасиновом компаунде марки ЛСЭПЛ, шириной 20-30 мм, толщиной от 0,14 до 0,19 мм включительно | кг | 0,016 0,4 | 102.57 |  |  |  | 41.03
107 | ТЕРм08-02-472-10 | Проводник заземляющий: из медного изолированного провода сечением 25 мм2 открыто по строительным основаниям НР, (206,94 руб.): 95%*0,9 от ФОТ СП, (133,72 руб.): 65%*0,85 от ФОТ | 100 м | 0,4 4*0,1 | 2298.78 | 503.75 | 27.61 | 0.47 | 919.51 | 201.5 | 11.04 | 0.19 | 46.6 | 18.64 | 0.06 | 0.02
|  | Затраты труда рабочих (ср 3,8) | чел.час | 46,6 18,64 | 10.81 | 10.81 |  |  | 201.5 | 201.5
| 1. 021102 | Краны на автомобильном ходу при работе на монтаже технологического оборудования 10 т | маш.час | 0,03 0,01 | 147.55 |  | 147.55 | 15.53 | 1.48 |  | 1.48 | 0.16
| 2. 330206 | Дрели электрические | маш.час | 12,8 5,12 | 1.58 |  | 1.58 |  | 8.09 |  | 8.09
| 3. 400002 | Автомобили бортовые грузоподъемностью до 8 т | маш.час | 0,03 0,01 | 98.8 |  | 98.8 | 16.9 | 0.99 |  | 0.99 | 0.17
| 4. 101-9103 | Дюбели распорные | 100шт | 2,04 0,816 | 866.38 |  |  |  | 706.97
108 | СЦМ-502-0079 | Кабели с числом жил - 1 и сечением 25 мм2 | 1000м | 0.04 | 38430.33 |  |  |  | 1537.21
109 | СЦМ-108-0074 | Изоляторы | шт | 4 | 79.24 |  |  |  | 316.96
Раздел 7. Наружная отделка
110 | ТЕР10-01-002-01 | Установка стропил НР, (355,39 руб.): 118%*0,9 от ФОТ СП, (179,2 руб.): 63%*0,85 от ФОТ | 1 м3 | 1.2 | 2549.44 | 230.06 | 37.26 | 2.33 | 3059.33 | 276.07 | 44.71 | 2.8 | 24.09 | 28.91 | 0.37 | 0.44
|  | Затраты труда рабочих (ср 2,7) | чел.час | 24,09 28,91 | 9.55 | 9.55 |  |  | 276.09 | 276.09
| 1. 021141 | Краны на автомобильном ходу при работе на других видах строительства (кроме магистральных трубопроводов) 10 т | маш.час | 0,15 0,18 | 123.49 |  | 123.49 | 15.53 | 22.23 |  | 22.23 | 2.8
| 2. 331601 | Бензопилы | маш.час | 0,44 0,53 | 5.56 |  | 5.56 |  | 2.95 |  | 2.95
| 3. 400001 | Автомобили бортовые грузоподъемностью до 5 т | маш.час | 0,22 0,26 | 74.06 |  | 74.06 | 15.61 | 19.26 |  | 19.26 | 4.06
| 4. 101-0782 | Поковки из квадратных заготовок массой 1,8 кг | т | 0,038 0,0456 | 6594.1 |  |  |  | 300.69
| 5. 101-0797 | Катанка горячекатаная в мотках диаметром 6,3-6,5 мм | т | 0,00438 0,005256 | 4982.16 |  |  |  | 26.19
| 6. 101-1742 | Толь с крупнозернистой посыпкой гидроизоляционный марки ТГ-350 | м2 | 3,38 4,056 | 5.53 |  |  |  | 22.43
| 7. 101-1777 | Паста антисептическая | т | 0,00196 0,002352 | 17311.51 |  |  |  | 40.72
| 8. 101-1805 | Гвозди строительные | т | 0,0072 0,00864 | 13259.65 |  |  |  | 114.56
| 9. 102-0024 | Пиломатериалы хвойных пород. Бруски обрезные длиной 4-6,5 м, шириной 75-150 мм, толщиной 40-75 мм II сорта | м3 | 0,16 0,192 | 1772.2 |  |  |  | 340.26
| 10. 102-0028 | Пиломатериалы хвойных пород. Брусья обрезные длиной 4-6,5 м, шириной 75-150 мм, толщиной 100, 125 мм II сорта | м3 | 0,06 0,072 | 2186.21 |  |  |  | 157.41
| 11. 102-0059 | Пиломатериалы хвойных пород. Доски обрезные длиной 4-6,5 м, шириной 75-150 мм, толщиной 44 мм и более, I сорта | м3 | 0,83 0,996 | 1743.26 |  |  |  | 1736.29
111 | ТЕР10-01-087-01 | Огнезащита деревянных конструкций: ферм, арок, балок, стропил, мауэрлатов НР, (30,34 руб.): 118%*0,9 от ФОТ СП, (15,3 руб.): 63%*0,85 от ФОТ | 10 м3 | 0.28 | 775.24 | 84.24 | 22.74 | 0.78 | 217.07 | 23.59 | 6.37 | 0.22 | 8.5 | 2.38 | 0.17 | 0.05
|  | Затраты труда рабочих (ср 3,1) | чел.час | 8,5 2,38 | 9.91 | 9.91 |  |  | 23.59 | 23.59
| 1. 021141 | Краны на автомобильном ходу при работе на других видах строительства (кроме магистральных трубопроводов) 10 т | маш.час | 0,05 0,01 | 123.49 |  | 123.49 | 15.53 | 1.23 |  | 1.23 | 0.16
| 2. 091901 | Агрегаты для приготовления рабочих жидкостей-ядохимикатов (без трактора) | маш.час | 0,6 0,17 | 12.79 |  | 12.79 |  | 2.17 |  | 2.17
| 3. 400001 | Автомобили бортовые грузоподъемностью до 5 т | маш.час | 0,12 0,03 | 74.06 |  | 74.06 | 15.61 | 2.22 |  | 2.22 | 0.47
| 4. 101-0331 | Контакт керосиновый | т | 0,01 0,0028 | 4320.18 |  |  |  | 12.1
| 5. 101-1815 | Краски сухие для внутренних работ | т | 0,00012 3,36E-5 | 14144.94 |  |  |  | 0.48
| 6. 113-0006 | Аммоний фосфорнокислый двузамещенный (диамоний фосфат) марка Б | т | 0,067 0,01876 | 8969.13 |  |  |  | 168.26
| 7. 114-0013 | Сульфат аммония насыпью, сорт высший | т | 0,017 0,00476 | 1289.03 |  |  |  | 6.14
| 8. 411-0001 | Вода | м3 | 0,23 0,0644 | 2.24 |  |  |  | 0.14
112 | ТЕР12-01-007-08 | Устройство кровельных покрытий из профилированого листа 3 983,77 = 11 842,89 - 12 279,88 x 0,64 НР, (866,69 руб.): 120%*0,9 от ФОТ СП, (443,38 руб.): 65%*0,85 от ФОТ | 100 м2 | 0.7 | 3983.77 | 947.57 | 58.62 | 7.77 | 2788.64 | 663.3 | 41.03 | 5.44 | 90.85 | 63.6 | 0.63 | 0.44
|  | Затраты труда рабочих (ср 3,5) | чел.час | 90,85 63,59 | 10.43 | 10.43 |  |  | 663.24 | 663.24
| 1. 020129 | Краны башенные при работе на других видах строительства (кроме монтажа технологического оборудования) 8 т | маш.час | 0,42 0,29 | 93.13 |  | 93.13 | 15.53 | 27.01 |  | 27.01 | 4.5
| 2. 021141 | Краны на автомобильном ходу при работе на других видах строительства (кроме магистральных трубопроводов) 10 т | маш.час | 0,08 0,06 | 123.49 |  | 123.49 | 15.53 | 7.41 |  | 7.41 | 0.93
| 3. 400001 | Автомобили бортовые грузоподъемностью до 5 т | маш.час | 0,13 0,09 | 74.06 |  | 74.06 | 15.61 | 6.67 |  | 6.67 | 1.4
| 4. 101-0195 | Гвозди толевые круглые 3,0х40 мм | т | 0,0071 0,00497 | 9375.92 |  |  |  | 46.6
| 5. 101-0782 | Поковки из квадратных заготовок массой 1,8 кг | т | 0,052 0,0364 | 6594.1 |  |  |  | 240.03
Уд | 6. 101-1875 | Сталь оцинкованная листовая толщина листа 0,7 мм | т | 0,64 0,448 | 12279.88 |  |  |  | 5501.39
| 7. 102-0060 | Пиломатериалы хвойных пород. Доски обрезные длиной 4-6,5 м, шириной 75-150 мм, толщиной 44 мм и более, II сорта | м3 | 1,8 1,26 | 1426.73 |  |  |  | 1797.68
113 | СЦМ-101-1736 | Профилированная листовая сталь толщиной 0,5-0,55 мм | т | 0.275 | 17521.77 |  |  |  | 4818.49
114 | СЦМ-101-1810 | Винты самонарезающие для крепления профилированного настила | т | 0.008 | 37700.12 |  |  |  | 301.6
115 | ТЕР12-01-009-02 | Устройство желобов: из оцинкованной стали НР, (161,02 руб.): 120%*0,9 от ФОТ СП, (82,37 руб.): 65%*0,85 от ФОТ | 100 м | 0.4 | 5914.11 | 308.13 | 23.08 | 2.48 | 2365.64 | 123.25 | 9.23 | 0.99 | 31.41 | 12.56 | 0.25 | 0.1
|  | Затраты труда рабочих (ср 3) | чел.час | 31,41 12,56 | 9.81 | 9.81 |  |  | 123.21 | 123.21
| 1. 020129 | Краны башенные при работе на других видах строительства (кроме монтажа технологического оборудования) 8 т | маш.час | 0,11 0,04 | 93.13 |  | 93.13 | 15.53 | 3.73 |  | 3.73 | 0.62
| 2. 021141 | Краны на автомобильном ходу при работе на других видах строительства (кроме магистральных трубопроводов) 10 т | маш.час | 0,05 0,02 | 123.49 |  | 123.49 | 15.53 | 2.47 |  | 2.47 | 0.31
| 3. 400001 | Автомобили бортовые грузоподъемностью до 5 т | маш.час | 0,09 0,04 | 74.06 |  | 74.06 | 15.61 | 2.96 |  | 2.96 | 0.62
| 4. 101-0173 | Гвозди проволочные оцинкованные для асбестоцементной кровли 4,5х120 мм | т | 0,0038 0,00152 | 13256.4 |  |  |  | 20.15
| 5. 101-0788 | Поковки оцинкованные массой 2,825 кг | т | 0,169 0,0676 | 8758.39 |  |  |  | 592.07
| 6. 101-1875 | Сталь оцинкованная листовая толщина листа 0,7 мм | т | 0,33 0,132 | 12279.88 |  |  |  | 1620.94
116 | ТЕР12-01-008-01 | Устройство водосточных труб НР, (51,12 руб.): 120%*0,9 от ФОТ СП, (26,15 руб.): 65%*0,85 от ФОТ | 100 м2 | 0.3 | 930.69 | 131.45 | 2.22 |  | 279.21 | 39.44 | 0.67 |  | 13.4 | 4.02 | 0.03 | 0.01
|  | Затраты труда рабочих (ср 3) | чел.час | 13,4 4,02 | 9.81 | 9.81 |  |  | 39.44 | 39.44
| 1. 400001 | Автомобили бортовые грузоподъемностью до 5 т | маш.час | 0,03 0,01 | 74.06 |  | 74.06 | 15.61 | 0.74 |  | 0.74 | 0.16
| 2. 101-0195 | Гвозди толевые круглые 3,0х40 мм | т | 0,0014 0,00042 | 9375.92 |  |  |  | 3.94
| 3. 101-0788 | Поковки оцинкованные массой 2,825 кг | т | 0,0112 0,00336 | 8758.39 |  |  |  | 29.43
| 4. 101-0795 | Проволока канатная оцинкованная диаметром 3 мм | т | 0,0039 0,00117 | 8964.91 |  |  |  | 10.49
| 5. 101-1875 | Сталь оцинкованная листовая толщина листа 0,7 мм | т | 0,053 0,0159 | 12279.88 |  |  |  | 195.25
Раздел 8. Охранная сигнализация
122 | ТЕРм10-08-001-02 | Приборы ОС приемно-контрольный НР, (389,87 руб.): 80%*0,9 от ФОТ СП, (276,15 руб.): 60%*0,85 от ФОТ | шт. | 1 | 461.97 | 451.23 | 0.25 |  | 461.97 | 451.23 | 0.25 |  | 39 | 39
|  | Затраты труда рабочих (ср 4,3) | чел.час | 39 39 | 11.57 | 11.57 |  |  | 451.23 | 451.23
| 1. 330206 | Дрели электрические | маш.час | 0,16 0,16 | 1.58 |  | 1.58 |  | 0.25 |  | 0.25
| 2. 101-1963 | Канифоль сосновая | кг | 0,01 0,01 | 13.38 |  |  |  | 0.13
| 3. 101-2206 | Дюбели пластмассовые с шурупами 12х70 мм | 10шт | 0,4 0,4 | 8.51 |  |  |  | 3.4
| 4. 522-0076 | Припои оловянно-свинцовые бессурьмянистые марки ПОС40 | кг | 0,1 0,1 | 69.49 |  |  |  | 6.95
123 | ТЕРм10-08-001-10 | Устройство оконечное НР, (108,35 руб.): 80%*0,9 от ФОТ СП, (76,74 руб.): 60%*0,85 от ФОТ | шт. | 1 | 129.03 | 125.4 | 0.21 |  | 129.03 | 125.4 | 0.21 |  | 11 | 11
|  | Затраты труда рабочих (ср 4,2) | чел.час | 11 11 | 11.4 | 11.4 |  |  | 125.4 | 125.4
| 1. 330206 | Дрели электрические | маш.час | 0,13 0,13 | 1.58 |  | 1.58 |  | 0.21 |  | 0.21
| 2. 101-0219 | Гипсовые вяжущие Г-3 | т | 2E-5 2E-5 | 880.37 |  |  |  | 0.02
| 3. 101-1963 | Канифоль сосновая | кг | 0,0012 0,0012 | 13.38 |  |  |  | 0.02
| 4. 101-2206 | Дюбели пластмассовые с шурупами 12х70 мм | 10шт | 0,3 0,3 | 8.51 |  |  |  | 2.55
| 5. 522-0076 | Припои оловянно-свинцовые бессурьмянистые марки ПОС40 | кг | 0,012 0,012 | 69.49 |  |  |  | 0.83
124 | ТЕРм08-02-396-20 | Короб по стенам и потолкам,длина,м 2 НР, (1792,11 руб.): 95%*0,9 от ФОТ СП, (1158,06 руб.): 65%*0,85 от ФОТ | 100 м | 5.1 | 294.78 | 188.2 | 14.48 | 154.29 | 1503.38 | 959.82 | 73.85 | 786.88 | 31.7 | 161.67 | 12.9 | 65.79
|  | Затраты труда рабочих (ср 3,8) | чел.час | 31,7 161,67 | 10.81 | 10.81 |  |  | 1747.65 | 1747.65
| 1. 021102 | Краны на автомобильном ходу при работе на монтаже технологического оборудования 10 т | маш.час | 1,56 7,96 | 147.55 |  | 147.55 | 15.53 | 1174.5 |  | 1174.5 | 123.62
| 2. 030902 | Подъемники гидравлические высотой подъема 10 м | маш.час | 9,75 49,72 | 33.07 |  | 33.07 | 13.34 | 1644.24 |  | 1644.24 | 663.26
| 3. 040502 | Установки для сварки ручной дуговой (постоянного тока) | маш.час | 3,17 16,17 | 8.79 |  | 8.79 |  | 142.13 |  | 142.13
| 4. 331451 | Перфораторы электрические | маш.час | 2,16 11,02 | 1.88 |  | 1.88 |  | 20.72 |  | 20.72
| 5. 400002 | Автомобили бортовые грузоподъемностью до 8 т | маш.час | 1,56 7,96 | 98.8 |  | 98.8 | 16.9 | 786.45 |  | 786.45 | 134.52
| 6. 101-1924 | Электроды диаметром 4 мм Э42А | кг | 6,84 34,88 | 15.42 |  |  |  | 537.85
| 7. 101-1977 | Болты строительные с гайками и шайбами | кг | 0,8 4,08 | 9.82 |  |  |  | 40.07
| 8. 101-9031 | Скобы | 10шт | 1,1 5,61 | 65.92 |  |  |  | 369.81
| 9. 101-9100 | Патроны для пристрелки | 10шт | 12,5 63,75 | 31.46 |  |  |  | 2005.58
| 10. 101-9103 | Дюбели распорные | 100шт | 0,4 2,04 | 866.38 |  |  |  | 1767.42
| 11. 101-9109 | Дюбели для пристрелки | 10шт | 12,5 63,75 | 23.51 |  |  |  | 1498.76
125 | ТЕРм10-08-003-05 | Прибор оптико-электрический в одноблочном исполнении НР, (688,02 руб.): 80%*0,9 от ФОТ СП, (487,35 руб.): 60%*0,85 от ФОТ | шт. | 9 | 92.11 | 88.48 | 0.21 |  | 828.99 | 796.32 | 1.89 |  | 8 | 72
|  | Затраты труда рабочих (ср 4) | чел.час | 8 72 | 11.06 | 11.06 |  |  | 796.32 | 796.32
| 1. 330206 | Дрели электрические | маш.час | 0,13 1,17 | 1.58 |  | 1.58 |  | 1.85 |  | 1.85
| 2. 101-0219 | Гипсовые вяжущие Г-3 | т | 2E-5 0,00018 | 880.37 |  |  |  | 0.16
| 3. 101-1963 | Канифоль сосновая | кг | 0,0012 0,0108 | 13.38 |  |  |  | 0.14
| 4. 101-2206 | Дюбели пластмассовые с шурупами 12х70 мм | 10шт | 0,3 2,7 | 8.51 |  |  |  | 22.98
| 5. 522-0076 | Припои оловянно-свинцовые бессурьмянистые марки ПОС40 | кг | 0,012 0,108 | 69.49 |  |  |  | 7.5
126 | ТЕРм10-08-003-06 | Блок питания и контоля НР, (82,25 руб.): 80%*0,9 от ФОТ СП, (58,26 руб.): 60%*0,85 от ФОТ | шт. | 1 | 101.58 | 95.2 | 0.27 |  | 101.58 | 95.2 | 0.27 |  | 8 | 8
|  | Затраты труда рабочих (ср 4,5) | чел.час | 8 8 | 11.9 | 11.9 |  |  | 95.2 | 95.2
| 1. 330206 | Дрели электрические | маш.час | 0,174 0,17 | 1.58 |  | 1.58 |  | 0.27 |  | 0.27
| 2. 101-0219 | Гипсовые вяжущие Г-3 | т | 2E-5 2E-5 | 880.37 |  |  |  | 0.02
| 3. 101-1963 | Канифоль сосновая | кг | 0,0038 0,0038 | 13.38 |  |  |  | 0.05
| 4. 101-2206 | Дюбели пластмассовые с шурупами 12х70 мм | 10шт | 0,4 0,4 | 8.51 |  |  |  | 3.4
| 5. 522-0076 | Припои оловянно-свинцовые бессурьмянистые марки ПОС40 | кг | 0,038 0,038 | 69.49 |  |  |  | 2.64
127 | ТЕРм10-01-005-2 | Прокладка кабеля и провода по стенам.Кабель масса 1 м до 1кг,по стене кирпичной НР, (1950,16 руб.): 80%*0,9 от ФОТ СП, (1381,37 руб.): 60%*0,85 от ФОТ | 100м | 7.2 | 559.25 | 313.49 | 9.1 |  | 4026.6 | 2257.13 | 65.52
128 | ТЕРм10-08-002-05 | Извещатели ОС автоматические: ударно-контактный, бесконтактный электромагнитный или пьезоэлектрический, устанавливаемый на стекле НР, (95,56 руб.): 80%*0,9 от ФОТ СП, (67,69 руб.): 60%*0,85 от ФОТ | шт. | 10 | 13.08 | 11.06 |  |  | 130.8 | 110.6 |  |  | 1 | 10
|  | Затраты труда рабочих (ср 4) | чел.час | 1 10 | 11.06 | 11.06 |  |  | 110.6 | 110.6
| 1. 101-0329 | Клей 88-СА | кг | 0,01 0,1 | 31.11 |  |  |  | 3.11
| 2. 101-0806 | Проволока сварочная легированная диаметром 2 мм | т | 5E-5 0,0005 | 17647.08 |  |  |  | 8.82
| 3. 101-1482 | Шурупы с полукруглой головкой 5х70 мм | т | 5E-5 0,0005 | 13632.34 |  |  |  | 6.82
| 4. 101-1963 | Канифоль сосновая | кг | 0,0002 0,002 | 13.38 |  |  |  | 0.03
| 5. 522-0076 | Припои оловянно-свинцовые бессурьмянистые марки ПОС40 | кг | 0,002 0,02 | 69.49 |  |  |  | 1.39
129 | ТЕРм10-08-002-06 | Конструкция для установки извещателей ОС НР, (63,53 руб.): 80%*0,9 от ФОТ СП, (45 руб.): 60%*0,85 от ФОТ | шт. | 19 | 7.55 | 3.87 | 1.05 |  | 143.45 | 73.53 | 19.95 |  | 0.35 | 6.65
|  | Затраты труда рабочих (ср 4) | чел.час | 0,35 6,65 | 11.06 | 11.06 |  |  | 73.55 | 73.55
| 1. 040502 | Установки для сварки ручной дуговой (постоянного тока) | маш.час | 0,12 2,28 | 8.79 |  | 8.79 |  | 20.04 |  | 20.04
| 2. 101-0142 | Дюбели с калиброванной головкой (в обоймах) с цинковым хроматированным покрытием 3х58.5 мм | т | 2E-5 0,00038 | 24817.32 |  |  |  | 9.43
| 3. 101-1521 | Электроды диаметром 5 мм Э42 | т | 1E-5 0,00019 | 11771.25 |  |  |  | 2.24
| 4. 101-1680 | Патроны для строительно-монтажного пистолета | т.шт | 0,0015 0,0285 | 289.15 |  |  |  | 8.24
| 5. 300-9247 | Колпачки типа К-440 | т.шт | 0,0015 0,0285 | 1057.06 |  |  |  | 30.13
130 | ТЕРм10-08-002-04 | Извещатели ОС автоматические: контактный, магнитоконтактный на открывание окон, дверей НР, (229,34 руб.): 80%*0,9 от ФОТ СП, (162,45 руб.): 60%*0,85 от ФОТ | шт. | 24 | 12.88 | 11.06 |  |  | 309.12 | 265.44 |  |  | 1 | 24
|  | Затраты труда рабочих (ср 4) | чел.час | 1 24 | 11.06 | 11.06 |  |  | 265.44 | 265.44
| 1. 101-0329 | Клей 88-СА | кг | 0,01 0,24 | 31.11 |  |  |  | 7.47
| 2. 101-1482 | Шурупы с полукруглой головкой 5х70 мм | т | 0,0001 0,0024 | 13632.34 |  |  |  | 32.72
| 3. 101-1963 | Канифоль сосновая | кг | 0,0002 0,0048 | 13.38 |  |  |  | 0.06
| 4. 522-0076 | Припои оловянно-свинцовые бессурьмянистые марки ПОС40 | кг | 0,002 0,048 | 69.49 |  |  |  | 3.34
131 | ТЕРм08-01-121-05 | Аккумуляторы кислотные стационарные АКБ 7А/ч НР, (93,51 руб.): 95%*0,9 от ФОТ СП, (60,43 руб.): 65%*0,85 от ФОТ | шт. | 2 | 131.16 | 45.57 |  |  | 262.32 | 91.14 |  |  | 4.12 | 8.24
|  | Затраты труда рабочих (ср 4) | чел.час | 4,12 8,24 | 11.06 | 11.06 |  |  | 91.13 | 91.13
| 1. 101-0625 | Натр едкий (сода каустическая) технический марки ГД | т | 0,00011 0,00022 | 6772.91 |  |  |  | 1.49
| 2. 411-0006 | Вода дистиллированная | кг | 10,2 20,4 | 5.41 |  |  |  | 110.36
| 3. 522-0003 | Сплавы алюминиевые литейные марки АК5М2 | т | 3E-5 6E-5 | 67479.23 |  |  |  | 4.05
| 4. 542-0017 | Кислота серная аккумуляторная, сорт высший | т | 0,00341 0,00682 | 8104.48 |  |  |  | 55.27
132 | ТЕРм10-06-034-02 | Шкаф настенный НР, (163,33 руб.): 100%*0,9 от ФОТ СП, (100,27 руб.): 65%*0,85 от ФОТ | шкаф | 1 | 521.66 | 137.34 | 108.25 | 13.89 | 521.66 | 137.34 | 108.25 | 13.89 | 14 | 14 | 0.89 | 0.89
|  | Затраты труда рабочих (ср 3) | чел.час | 14 14 | 9.81 | 9.81 |  |  | 137.34 | 137.34
| 1. 170300 | Машины монтажные для выполнения работ при прокладке и монтаже кабеля на базе автомобиля ГАЗ-66 | маш.час | 0,89 0,89 | 121.63 |  | 121.63 | 15.61 | 108.25 |  | 108.25 | 13.89
| 2. 101-0069 | Бензин авиационный Б-70 | т | 0,00015 0,00015 | 5078.58 |  |  |  | 0.76
| 3. 101-0388 | Краски масляные земляные МА-0115: мумия, сурик железный | т | 0,0011 0,0011 | 16819.41 |  |  |  | 18.5
| 4. 101-0620 | Мел природный молотый | т | 0,0007 0,0007 | 695.36 |  |  |  | 0.49
| 5. 101-1306 | Портландцемент общестроительного назначения бездобавочный марки 500 | т | 0,01375 0,01375 | 570.77 |  |  |  | 7.85
| 6. 101-1705 | Пакля пропитанная | кг | 0,3 0,3 | 10.19 |  |  |  | 3.06
| 7. 101-1786 | Лак битумный БТ-123 | т | 0,00091 0,00091 | 10183.4 |  |  |  | 9.27
| 8. 101-1825 | Олифа натуральная | кг | 2,2 2,2 | 36.51 |  |  |  | 80.32
| 9. 103-0152 | Трубы стальные электросварные прямошовные со снятой фаской диаметром от 20 до 377 мм из стали марок БСт2кп-БСт4кп и БСт2пс-БСт4пс наружный диаметр 89 мм толщина стенки 2.8 мм | м | 0,063 0,063 | 46.91 |  |  |  | 2.96
| 10. 110-0240 | Масса кабельная заливочная МКС-М | т | 0,001 0,001 | 136424.5 |  |  |  | 136.42
| 11. 408-0122 | Песок природный для строительных работ: средний | м3 | 0,11 0,11 | 149.48 |  |  |  | 16.44
133 | ТЕРм10-06-079-01 | Измерение цепей постоянным током: сопротивления шлейфа, сопротивления изоляции и омической асимметрии НР, (506,9 руб.): 100%*0,9 от ФОТ СП, (311,18 руб.): 65%*0,85 от ФОТ | усилительный участок цепи | 5 | 93.87 | 93.87 |  |  | 469.35 | 469.35 |  |  | 9 | 45
|  | Затраты труда рабочих (ср 3,5) | чел.час | 9 45 | 10.43 | 10.43 |  |  | 469.35 | 469.35
134 | Цена договорная | ИО 409-22-Извещатель ОС объемный "Астра 9" | шт | 9 | 119.45 |  |  |  | 1075.05
135 | Цена договорная | Датчик разбития стекла "Стекло 3" | шт | 10 | 148.7 |  |  |  | 1487
136 | Цена договорная | Блок бесперебойного питания | шт | 1 | 503.66 |  |  |  | 503.66
137 | Прайс лист | АКБ 12В-6,5 (7А/ч) | шт | 2 | 179.8 |  |  |  | 359.6
138 | Цена договорная | Стоимость кабеля 4х0,5мм2 КСПВ | м | 240 | 3.04 |  |  |  | 729.6
139 | Прайс лист | Стоимость кабеля 2х0,5мм2 КСПВ | м | 480 | 0.91 |  |  |  | 436.8
140 | Цена договорная | ИО 102-2 извещатель ОС (СМК) | шт | 24 | 5.5 |  |  |  | 132
141 | Цена договорная | Кабель канал пластмассовый | м | 510 | 2 |  |  |  | 1020
142 | Цена договорная | Шкаф сигнализации настенный | шт | 1 | 512.54 |  |  |  | 512.54
143 | Прайс лист | Прибор ОС "Сигнал 20" | шт | 1 | 944.04 |  |  |  | 944.04
144 | Прайс лист | Прибор ОС "ВК-4" | шт | 1 | 1290.82 |  |  |  | 1290.82
145 | Цена договорная | Устройво оконечное УО-3К "Фобос-3" 12В, 200мА 150*96*40мм | шт | 1 | 905.5 |  |  |  | 905.5
Раздел 9. Пожарная сигнализация
146 | ТЕРм10-08-001-02 | Приборы ПС приемно-контрольный НР, (389,87 руб.): 80%*0,9 от ФОТ СП, (276,15 руб.): 60%*0,85 от ФОТ | шт. | 1 | 461.97 | 451.23 | 0.25 |  | 461.97 | 451.23 | 0.25 |  | 39 | 39
|  | Затраты труда рабочих (ср 4,3) | чел.час | 39 39 | 11.57 | 11.57 |  |  | 451.23 | 451.23
| 1. 330206 | Дрели электрические | маш.час | 0,16 0,16 | 1.58 |  | 1.58 |  | 0.25 |  | 0.25
| 2. 101-1963 | Канифоль сосновая | кг | 0,01 0,01 | 13.38 |  |  |  | 0.13
| 3. 101-2206 | Дюбели пластмассовые с шурупами 12х70 мм | 10шт | 0,4 0,4 | 8.51 |  |  |  | 3.4
| 4. 522-0076 | Припои оловянно-свинцовые бессурьмянистые марки ПОС40 | кг | 0,1 0,1 | 69.49 |  |  |  | 6.95
147 | ТЕРм10-08-001-10 | Приборы приемно-контрольные объектовые на: 2 луч НР, (325,04 руб.): 80%*0,9 от ФОТ СП, (230,23 руб.): 60%*0,85 от ФОТ | шт. | 3 | 129.03 | 125.4 | 0.21 |  | 387.09 | 376.2 | 0.63 |  | 11 | 33
|  | Затраты труда рабочих (ср 4,2) | чел.час | 11 33 | 11.4 | 11.4 |  |  | 376.2 | 376.2
| 1. 330206 | Дрели электрические | маш.час | 0,13 0,39 | 1.58 |  | 1.58 |  | 0.62 |  | 0.62
| 2. 101-0219 | Гипсовые вяжущие Г-3 | т | 2E-5 6E-5 | 880.37 |  |  |  | 0.05
| 3. 101-1963 | Канифоль сосновая | кг | 0,0012 0,0036 | 13.38 |  |  |  | 0.05
| 4. 101-2206 | Дюбели пластмассовые с шурупами 12х70 мм | 10шт | 0,3 0,9 | 8.51 |  |  |  | 7.66
| 5. 522-0076 | Припои оловянно-свинцовые бессурьмянистые марки ПОС40 | кг | 0,012 0,036 | 69.49 |  |  |  | 2.5
148 | ТЕРм10-08-003-01 | Прибор сигнализирующий емкостной НР, (106,83 руб.): 80%*0,9 от ФОТ СП, (75,67 руб.): 60%*0,85 от ФОТ | шт. | 1 | 127.84 | 123.64 | 0.21 |  | 127.84 | 123.64 | 0.21 |  | 11 | 11
|  | Затраты труда рабочих (ср 4,1) | чел.час | 11 11 | 11.24 | 11.24 |  |  | 123.64 | 123.64
| 1. 330206 | Дрели электрические | маш.час | 0,13 0,13 | 1.58 |  | 1.58 |  | 0.21 |  | 0.21
| 2. 101-0219 | Гипсовые вяжущие Г-3 | т | 2E-5 2E-5 | 880.37 |  |  |  | 0.02
| 3. 101-1963 | Канифоль сосновая | кг | 0,002 0,002 | 13.38 |  |  |  | 0.03
| 4. 101-2206 | Дюбели пластмассовые с шурупами 12х70 мм | 10шт | 0,3 0,3 | 8.51 |  |  |  | 2.55
| 5. 522-0076 | Припои оловянно-свинцовые бессурьмянистые марки ПОС40 | кг | 0,02 0,02 | 69.49 |  |  |  | 1.39
149 | ТЕРм10-058-002-2 | Извещатель ПС автоматический дымовой НР, (707,13 руб.): 80%*0,9 от ФОТ СП, (500,89 руб.): 60%*0,85 от ФОТ | шт | 37 | 24.86 | 22.12 | 0.25 |  | 919.82 | 818.44 | 9.25
150 | ТЕРм10-08-002-06 | Конструкция для установки извещателя ПС НР, (123,72 руб.): 80%*0,9 от ФОТ СП, (87,63 руб.): 60%*0,85 от ФОТ | шт. | 37 | 7.55 | 3.87 | 1.05 |  | 279.35 | 143.19 | 38.85 |  | 0.35 | 12.95
|  | Затраты труда рабочих (ср 4) | чел.час | 0,35 12,95 | 11.06 | 11.06 |  |  | 143.23 | 143.23
| 1. 040502 | Установки для сварки ручной дуговой (постоянного тока) | маш.час | 0,12 4,44 | 8.79 |  | 8.79 |  | 39.03 |  | 39.03
| 2. 101-0142 | Дюбели с калиброванной головкой (в обоймах) с цинковым хроматированным покрытием 3х58.5 мм | т | 2E-5 0,00074 | 24817.32 |  |  |  | 18.36
| 3. 101-1521 | Электроды диаметром 5 мм Э42 | т | 1E-5 0,00037 | 11771.25 |  |  |  | 4.36
| 4. 101-1680 | Патроны для строительно-монтажного пистолета | т.шт | 0,0015 0,0555 | 289.15 |  |  |  | 16.05
| 5. 300-9247 | Колпачки типа К-440 | т.шт | 0,0015 0,0555 | 1057.06 |  |  |  | 58.67
151 | ТЕРм08-02-396-02 | Короб по стенам и потолкам,длина,м 2 НР, (2804,41 руб.): 95%*0,9 от ФОТ СП, (1812,21 руб.): 65%*0,85 от ФОТ | 100 м | 5.5 | 2300.86 | 342.68 | 738.66 | 154.29 | 12654.73 | 1884.74 | 4062.63 | 848.6 | 31.7 | 174.35 | 12.9 | 70.95
|  | Затраты труда рабочих (ср 3,8) | чел.час | 31,7 174,35 | 10.81 | 10.81 |  |  | 1884.72 | 1884.72
| 1. 021102 | Краны на автомобильном ходу при работе на монтаже технологического оборудования 10 т | маш.час | 1,56 8,58 | 147.55 |  | 147.55 | 15.53 | 1265.98 |  | 1265.98 | 133.25
| 2. 030902 | Подъемники гидравлические высотой подъема 10 м | маш.час | 9,75 53,63 | 33.07 |  | 33.07 | 13.34 | 1773.54 |  | 1773.54 | 715.42
| 3. 040502 | Установки для сварки ручной дуговой (постоянного тока) | маш.час | 3,17 17,43 | 8.79 |  | 8.79 |  | 153.21 |  | 153.21
| 4. 331451 | Перфораторы электрические | маш.час | 2,16 11,88 | 1.88 |  | 1.88 |  | 22.33 |  | 22.33
| 5. 400002 | Автомобили бортовые грузоподъемностью до 8 т | маш.час | 1,56 8,58 | 98.8 |  | 98.8 | 16.9 | 847.7 |  | 847.7 | 145
| 6. 101-1924 | Электроды диаметром 4 мм Э42А | кг | 6,84 37,62 | 15.42 |  |  |  | 580.1
| 7. 101-1977 | Болты строительные с гайками и шайбами | кг | 0,8 4,4 | 9.82 |  |  |  | 43.21
| 8. 101-9031 | Скобы | 10шт | 1,1 6,05 | 65.92 |  |  |  | 398.82
| 9. 101-9100 | Патроны для пристрелки | 10шт | 12,5 68,75 | 31.46 |  |  |  | 2162.88
| 10. 101-9103 | Дюбели распорные | 100шт | 0,4 2,2 | 866.38 |  |  |  | 1906.04
| 11. 101-9109 | Дюбели для пристрелки | 10шт | 12,5 68,75 | 23.51 |  |  |  | 1616.31
152 | ТЕРм08-02-396-20 | Короб по стенам и потолкам,длина,м 2 НР, (910,73 руб.): 80%*0,9 от ФОТ СП, (645,1 руб.): 60%*0,85 от ФОТ | 100м | 5.5 | 294.78 | 188.2 | 14.48 | 3.45 | 1621.29 | 1035.1 | 79.64 | 18.98
153 | ТЕРм10-08-002-03 | Извещатели ПС автоматические: тепловой, дымовой, световой во взрывозащищенном исполнении НР, (751,47 руб.): 80%*0,9 от ФОТ СП, (532,29 руб.): 60%*0,85 от ФОТ | шт. | 32 | 30.33 | 27.18 | 0.3 |  | 970.56 | 869.76 | 9.6 |  | 2 | 64
|  | Затраты труда рабочих (ср 5,4) | чел.час | 2 64 | 13.59 | 13.59 |  |  | 869.76 | 869.76
| 1. 330206 | Дрели электрические | маш.час | 0,19 6,08 | 1.58 |  | 1.58 |  | 9.61 |  | 9.61
| 2. 101-0219 | Гипсовые вяжущие Г-3 | т | 2E-5 0,00064 | 880.37 |  |  |  | 0.56
| 3. 101-1963 | Канифоль сосновая | кг | 0,0004 0,0128 | 13.38 |  |  |  | 0.17
| 4. 101-2206 | Дюбели пластмассовые с шурупами 12х70 мм | 10шт | 0,3 9,6 | 8.51 |  |  |  | 81.7
| 5. 522-0076 | Припои оловянно-свинцовые бессурьмянистые марки ПОС40 | кг | 0,004 0,128 | 69.49 |  |  |  | 8.89
154 | ТЕРм10-08-003-06 | Устройства оптико-(фото)электрические: блок питания и контроля НР, (82,25 руб.): 80%*0,9 от ФОТ СП, (58,26 руб.): 60%*0,85 от ФОТ | шт. | 1 | 101.58 | 95.2 | 0.27 |  | 101.58 | 95.2 | 0.27 |  | 8 | 8
|  | Затраты труда рабочих (ср 4,5) | чел.час | 8 8 | 11.9 | 11.9 |  |  | 95.2 | 95.2
| 1. 330206 | Дрели электрические | маш.час | 0,174 0,17 | 1.58 |  | 1.58 |  | 0.27 |  | 0.27
| 2. 101-0219 | Гипсовые вяжущие Г-3 | т | 2E-5 2E-5 | 880.37 |  |  |  | 0.02
| 3. 101-1963 | Канифоль сосновая | кг | 0,0038 0,0038 | 13.38 |  |  |  | 0.05
| 4. 101-2206 | Дюбели пластмассовые с шурупами 12х70 мм | 10шт | 0,4 0,4 | 8.51 |  |  |  | 3.4
| 5. 522-0076 | Припои оловянно-свинцовые бессурьмянистые марки ПОС40 | кг | 0,038 0,038 | 69.49 |  |  |  | 2.64
155 | ТЕРм08-01-121-05 | Аккумуляторы кислотные стационарные, тип: С-6, С-8, СК-8 НР, (280,53 руб.): 95%*0,9 от ФОТ СП, (181,28 руб.): 65%*0,85 от ФОТ | шт. | 6 | 131.16 | 45.57 |  |  | 786.96 | 273.42 |  |  | 4.12 | 24.72
|  | Затраты труда рабочих (ср 4) | чел.час | 4,12 24,72 | 11.06 | 11.06 |  |  | 273.4 | 273.4
| 1. 101-0625 | Натр едкий (сода каустическая) технический марки ГД | т | 0,00011 0,00066 | 6772.91 |  |  |  | 4.47
| 2. 411-0006 | Вода дистиллированная | кг | 10,2 61,2 | 5.41 |  |  |  | 331.09
| 3. 522-0003 | Сплавы алюминиевые литейные марки АК5М2 | т | 3E-5 0,00018 | 67479.23 |  |  |  | 12.15
| 4. 542-0017 | Кислота серная аккумуляторная, сорт высший | т | 0,00341 0,02046 | 8104.48 |  |  |  | 165.82
156 | ТЕРм10-08-005-02 | Прокладка кабеля и провода по стенам.Кабель масса 1м до 1кг, по стене кирпичной НР, (2058,49 руб.): 80%*0,9 от ФОТ СП, (1458,1 руб.): 60%*0,85 от ФОТ | 100 м | 7.6 | 559.25 | 313.49 | 9.1 |  | 4250.3 | 2382.52 | 69.16 |  | 29 | 220.4
|  | Затраты труда рабочих (ср 3,8) | чел.час | 29 220,4 | 10.81 | 10.81 |  |  | 2382.52 | 2382.52
| 1. 330206 | Дрели электрические | маш.час | 5,76 43,78 | 1.58 |  | 1.58 |  | 69.17 |  | 69.17
| 2. 101-0219 | Гипсовые вяжущие Г-3 | т | 0,0012 0,00912 | 880.37 |  |  |  | 8.03
| 3. 101-0329 | Клей 88-СА | кг | 1,008 7,661 | 31.11 |  |  |  | 238.33
| 4. 101-2206 | Дюбели пластмассовые с шурупами 12х70 мм | 10шт | 24 182,4 | 8.51 |  |  |  | 1552.22
157 | ТЕРм10-06-034-12 | Коробка распределительная настенная на кабеле с пластмассовой оболочкой НР, (148,12 руб.): 100%*0,9 от ФОТ СП, (90,93 руб.): 65%*0,85 от ФОТ | коробка | 5 | 75.27 | 22.12 | 41.35 | 5.31 | 376.35 | 110.6 | 206.75 | 26.55 | 2 | 10 | 0.34 | 1.7
|  | Затраты труда рабочих (ср 4) | чел.час | 2 10 | 11.06 | 11.06 |  |  | 110.6 | 110.6
| 1. 170300 | Машины монтажные для выполнения работ при прокладке и монтаже кабеля на базе автомобиля ГАЗ-66 | маш.час | 0,34 1,7 | 121.63 |  | 121.63 | 15.61 | 206.77 |  | 206.77 | 26.54
| 2. 101-0069 | Бензин авиационный Б-70 | т | 0,0015 0,0075 | 5078.58 |  |  |  | 38.09
| 3. 101-1963 | Канифоль сосновая | кг | 0,02 0,1 | 13.38 |  |  |  | 1.34
| 4. 101-2073 | Нитки суровые | кг | 0,004 0,02 | 167.21 |  |  |  | 3.34
| 5. 113-0079 | Лак БТ-577 | т | 2E-5 0,0001 | 16883.11 |  |  |  | 1.69
| 6. 113-0367 | Лента полиэтиленовая с липким слоем, марка А | кг | 0,02 0,1 | 25.55 |  |  |  | 2.56
| 7. 522-0077 | Припои оловянно-свинцовые бессурьмянистые марки ПОС30 | кг | 0,02 0,1 | 72.7 |  |  |  | 7.27
| 8. 542-0042 | Пропан-бутан, смесь техническая | кг | 0,103 0,515 | 9.13 |  |  |  | 4.7
158 | ТЕРм10-04-101-07 | Громкоговоритель или звуковая колонка: в помещении НР, (124,36 руб.): 92%*0,9 от ФОТ СП, (82,98 руб.): 65%*0,85 от ФОТ | шт. | 6 | 33.91 | 20.86 |  |  | 203.46 | 125.16 |  |  | 2 | 12
|  | Затраты труда рабочих (ср 3,5) | чел.час | 2 12 | 10.43 | 10.43 |  |  | 125.16 | 125.16
| 1. 110-0014 | Глухари | 100шт | 0,011 0,066 | 179.67 |  |  |  | 11.86
| 2. 507-0925 | Провода силовые с медной жилой с резиновой изоляцией, в оплетке из хлопчатобумажной пряжи, пропитанной противогнилостным составом марки ПРТО сечением 1х1,5 мм2 | 1000м | 0,005 0,03 | 1907.05 |  |  |  | 57.21
| 3. 544-0089 | Лента липкая изоляционная на поликасиновом компаунде марки ЛСЭПЛ, шириной 20-30 мм, толщиной от 0,14 до 0,19 мм включительно | кг | 0,015 0,09 | 102.57 |  |  |  | 9.23
159 | ТЕРм10-08-002-01 | Монтаж извещателя пожарного ручного ИПР НР, (28,67 руб.): 80%*0,9 от ФОТ СП, (20,31 руб.): 60%*0,85 от ФОТ | шт. | 3 | 12.31 | 11.06 | 0.09 |  | 36.93 | 33.18 | 0.27 |  | 1 | 3
|  | Затраты труда рабочих (ср 4) | чел.час | 1 3 | 11.06 | 11.06 |  |  | 33.18 | 33.18
| 1. 330206 | Дрели электрические | маш.час | 0,06 0,18 | 1.58 |  | 1.58 |  | 0.28 |  | 0.28
| 2. 101-0219 | Гипсовые вяжущие Г-3 | т | 1E-5 3E-5 | 880.37 |  |  |  | 0.03
| 3. 101-0329 | Клей 88-СА | кг | 0,005 0,015 | 31.11 |  |  |  | 0.47
| 4. 101-1963 | Канифоль сосновая | кг | 0,0002 0,0006 | 13.38 |  |  |  | 0.01
| 5. 101-2206 | Дюбели пластмассовые с шурупами 12х70 мм | 10шт | 0,1 0,3 | 8.51 |  |  |  | 2.55
| 6. 522-0076 | Припои оловянно-свинцовые бессурьмянистые марки ПОС40 | кг | 0,002 0,006 | 69.49 |  |  |  | 0.42
160 | ТЕРм10-06-079-01 | Измерение сопротивления шлейфа, сопротивления изоляции и омической асимметрии НР, (1013,8 руб.): 100%*0,9 от ФОТ СП, (622,36 руб.): 65%*0,85 от ФОТ | усилительный участок цепи | 10 | 93.87 | 93.87 |  |  | 938.7 | 938.7 |  |  | 9 | 90
|  | Затраты труда рабочих (ср 3,5) | чел.час | 9 90 | 10.43 | 10.43 |  |  | 938.7 | 938.7
161 | ТЕРм08-03-593-10 | Световые настенные указатели НР, (104,98 руб.): 95%*0,9 от ФОТ СП, (67,84 руб.): 65%*0,85 от ФОТ | 100 шт. | 0.09 | 5346.92 | 1119.48 | 500.94 | 17.39 | 481.22 | 100.75 | 45.08 | 1.57 | 98.2 | 8.84 | 2.24 | 0.2
|  | Затраты труда рабочих (ср 4,2) | чел.час | 98,2 8,84 | 11.4 | 11.4 |  |  | 100.78 | 100.78
| 1. 021102 | Краны на автомобильном ходу при работе на монтаже технологического оборудования 10 т | маш.час | 1,12 0,1 | 147.55 |  | 147.55 | 15.53 | 14.76 |  | 14.76 | 1.55
| 2. 040502 | Установки для сварки ручной дуговой (постоянного тока) | маш.час | 25,6 2,3 | 8.79 |  | 8.79 |  | 20.22 |  | 20.22
| 3. 400002 | Автомобили бортовые грузоподъемностью до 8 т | маш.час | 1,12 0,1 | 98.8 |  | 98.8 | 16.9 | 9.88 |  | 9.88 | 1.69
| 4. 101-9103 | Дюбели распорные | 100шт | 4,08 0,3672 | 866.38 |  |  |  | 318.13
| 5. 507-0001 | Провода неизолированные для воздушных линий электропередачи медные марки М, сечением 4 мм2 | т | 0,00153 0,0001377 | 111198.52 |  |  |  | 15.31
| 6. 544-0089 | Лента липкая изоляционная на поликасиновом компаунде марки ЛСЭПЛ, шириной 20-30 мм, толщиной от 0,14 до 0,19 мм включительно | кг | 0,21 0,0189 | 102.57 |  |  |  | 1.94
162 | ТЕРп02-01-001-05 | Автоматизированные системы управления I категории технической сложности с количеством каналов: 20 НР, (1464,65 руб.): 65%*0,9 от ФОТ СП, (851,25 руб.): 40%*0,85 от ФОТ | система | 1 | 2086.4 | 2086.4 |  |  | 2086.4 | 2086.4 |  |  | 128 | 128
163 | Прайс лист | Стоимость извещателя ИП 212-41М (ДИП) | шт | 37 | 47.2 |  |  |  | 1746.4
164 | Прайс лист | Извещатель пожарный во взрывозащищенном исполнении "Буран-2,5" | шт | 32 | 338.53 |  |  |  | 10832.96
165 | Прайс лист | Настенный указатель "Выход" | шт | 3 | 52.02 |  |  |  | 156.06
166 | Прайс лист | Настенный указатель "Порошок не входи", "Порошок уходи" | шт | 6 | 28.6 |  |  |  | 171.6
167 | Прайс лист | Стоимотсь прибора "Гранит" | шт | 1 | 825.7 |  |  |  | 825.7
168 | Прайс лист | Стоимотсь прибора "Гранит-2" | шт | 3 | 498.99 |  |  |  | 1496.97
169 | Прайс лист | Прибор управления оповещением | шт | 1 | 825.7 |  |  |  | 825.7
170 | Прайс лист | АКБ 12В-6,5 (7А/ч) (к прибору "ВЭРС", "Гранит") | шт | 7 | 98.3 |  |  |  | 688.1
171 | Прайс лист | Блок бесперебойного питания | шт | 1 | 333.9 |  |  |  | 333.9
172 | Прайс лист | Стоимость кабеля 12х0,5мм2 КСПВ | м | 90 | 4.52 |  |  |  | 406.8
173 | Прайс лист | Стоимость кабеля 4х0,5мм2 КСПВ | м | 370 | 3.04 |  |  |  | 1124.8
174 | Прайс лист | Стоимость кабеля 4х0,5мм2 КСПВ | м | 300 | 3.04 |  |  |  | 912
175 | Прайс лист | Стоимость ИПР -3С | шт | 3 | 54.1 |  |  |  | 162.3
176 | Прайс лист | Акустический оповещатель настенный | шт | 6 | 106.9 |  |  |  | 641.4
177 | Прайс лист | Пласт-канал пластмассовый | м | 550 | 2.5 |  |  |  | 1375
Итого прямые затраты по смете в ценах 2001г. | [8 empty] | 410133.46 | 82779.81 | 21132.09 | 4786.04 |  | 7111.89 |  | 400.82
Итого прямые затраты по смете с учетом коэффициентов к итогам | [8 empty] | 430915.83 | 99335.76 | 25358.51 | 5743.25 |  | 8534.28 |  | 480.99
В том числе, справочно:
2. Производство строительных и других работ в существующих зданиях и сооружениях, освобожденных от оборудования и других предметов, мешающих нормальному производству работ ОЗП=1,2; ЭМ=1,2; ЗПМ=1,2; ТЗ=1,2; ТЗМ=1,2 (Поз. 1, 5, 11, 78-79, 2-4, 6, 21, 31, 7-10, 12-16, 25, 27, 29, 110-111, 37, 39-40, 43-45, 50-52, 117, 33-35, 120, 42, 49, 60, 61.1, 63, 71, 73, 75, 53-59, 61-62, 64-70, 72, 74, 112, 115-116, 76-77, 93, 89, 91, 106, 80, 83, 86, 95, 101, 107, 124, 131, 151, 155, 161, 99, 132-133, 157, 160, 122-123, 125-130, 146-150, 152-154, 156, 159, 158, 162) | [8 empty] | 20782.37 | 16555.96 | 4226.42 | 957.21 |  | 1422.378 |  | 80.164
Накладные расходы | [8 empty] | 96260.05
В том числе, справочно:
65%*0,9 ФОТ (от 2503,68) (Поз. 162) | [8 empty] | 1464.65
74% ФОТ (от 963,24) (Поз. 7-10, 12) | [8 empty] | 712.8
75% ФОТ (от 125,5) (Поз. 14-15) | [8 empty] | 94.13
77% ФОТ (от 46,73) (Поз. 4) | [8 empty] | 35.98
78% ФОТ (от 492,74) (Поз. 13) | [8 empty] | 384.34
80% ФОТ (от 3154,75) (Поз. 42, 49) | [8 empty] | 2523.8
80%*0,9 ФОТ (от 12626,75) (Поз. 122-123, 125-130, 146-150, 152-154, 156, 159) | [8 empty] | 9091.26
83% ФОТ (от 218,5) (Поз. 2-3) | [8 empty] | 181.36
85% ФОТ (от 50,92) (Поз. 76-77, 93) | [8 empty] | 43.28
85%*0,9 ФОТ (от 989,61) (Поз. 89, 91, 106) | [8 empty] | 757.05
90%*0,9 ФОТ (от 3978) (Поз. 6, 21, 31) | [8 empty] | 3222.18
92%*0,9 ФОТ (от 150,19) (Поз. 158) | [8 empty] | 124.36
95%*0,9 ФОТ (от 18336,88) (Поз. 80, 83, 86, 95, 101, 107, 124, 131, 151, 155, 161) | [8 empty] | 15678.03
100%*0,9 ФОТ (от 2279,45) (Поз. 99, 132-133, 157, 160) | [8 empty] | 2051.51
105%*0,9 ФОТ (от 37760,16) (Поз. 37, 39-40, 43-45, 50-52, 117) | [8 empty] | 35683.35
110% ФОТ (от 2546,22) (Поз. 1, 5, 11, 78-79) | [8 empty] | 2800.84
118%*0,9 ФОТ (от 3708,43) (Поз. 16, 25, 27, 29, 110-111) | [8 empty] | 3938.35
120%*0,9 ФОТ (от 998,91) (Поз. 112, 115-116) | [8 empty] | 1078.82
123%*0,9 ФОТ (от 1469,04) (Поз. 33-35, 120) | [8 empty] | 1626.23
128% ФОТ (от 1259,09) (Поз. 60, 61.1, 63, 71, 73, 75) | [8 empty] | 1611.64
128%*0,9 ФОТ (от 11420,22) (Поз. 53-59, 61-62, 64-70, 72, 74) | [8 empty] | 13156.09
Сметная прибыль | [8 empty] | 56757.12
В том числе, справочно:
40%*0,85 ФОТ (от 2503,68) (Поз. 162) | [8 empty] | 851.25
45% ФОТ (от 125,5) (Поз. 14-15) | [8 empty] | 56.48
50% ФОТ (от 4657,46) (Поз. 4, 7-10, 12-13, 42, 49) | [8 empty] | 2328.74
55%*0,85 ФОТ (от 37760,16) (Поз. 37, 39-40, 43-45, 50-52, 117) | [8 empty] | 17652.87
60%*0,85 ФОТ (от 12626,75) (Поз. 122-123, 125-130, 146-150, 152-154, 156, 159) | [8 empty] | 6439.64
63%*0,85 ФОТ (от 3708,43) (Поз. 16, 25, 27, 29, 110-111) | [8 empty] | 1985.86
65% ФОТ (от 269,42) (Поз. 2-3, 76-77, 93) | [8 empty] | 175.13
65%*0,85 ФОТ (от 22755,04) (Поз. 112, 115-116, 89, 91, 106, 80, 83, 86, 95, 101, 107, 124, 131, 151, 155, 161, 99, 132-133, 157, 160, 158) | [8 empty] | 12572.17
70% ФОТ (от 2546,22) (Поз. 1, 5, 11, 78-79) | [8 empty] | 1782.35
75%*0,85 ФОТ (от 1469,04) (Поз. 33-35, 120) | [8 empty] | 936.51
83% ФОТ (от 1259,09) (Поз. 60, 61.1, 63, 71, 73, 75) | [8 empty] | 1045.04
83%*0,85 ФОТ (от 11420,22) (Поз. 53-59, 61-62, 64-70, 72, 74) | [8 empty] | 8056.97
85%*0,85 ФОТ (от 3978) (Поз. 6, 21, 31) | [8 empty] | 2874.11
Итого | [8 empty] | 583933 |  |  |  |  | 8534.28 |  | 480.99
В том числе:
Материалы | [8 empty] | 306221.56
Машины и механизмы | [8 empty] | 25358.51
ФОТ | [8 empty] | 105079.01
Накладные расходы | [8 empty] | 96260.05
Сметная прибыль | [8 empty] | 56757.12
Непредвиденные затраты 2% | [8 empty] | 11678.66
Итого с непредвиденными | [8 empty] | 595611.66
595 611,66 * 5,45 | [8 empty] | 3246083.55
18% | [8 empty] | 584295.04
ВСЕГО по смете | [8 empty] | 3830378.59 |  |  |  |  | 8534.28 |  | 480.99
Составил
Проверил