## Локальная смета
СОГЛАСОВАНО: | [7 empty] | УТВЕРЖДАЮ:
_____________________________ | [7 empty] | _____________________________
" _____ " ________________ 200_ г. | [7 empty] | "______ " _______________200_ г.
Средняя образовательная школа № 10
(наименование стройки)
ЛОКАЛЬНЫЙ СМЕТНЫЙ РАСЧЕТ № 32
(локальная смета)
на | замену окон
(наименование работ и затрат, наименование объекта)
Основание: дефектный акт
| Сметная стоимость |  |  |  | 268.2803 | тыс. руб
| Средства на оплату труда |  |  |  | 4.032 | тыс. руб
Составлен(а) в текущих (прогнозных) ценах по состоянию на 1-й квартал 2007 г.
№ пп | Шифр и номер позиции норматива | Наименование работ и затрат, единица измерения | Количество | Стоимость единицы, руб. |  | Общая стоимость, руб. |  |  | Затраты труда рабочих, чел.-ч, не занятых обслуживанием машин
|  |  |  | всего | эксплуатации машин | Всего | оплаты труда | эксплуатация машин
|  |  |  | оплаиы труда | в т.ч. оплаты труда |  |  | в т.ч. оплаты труда | на единицу | всего
1 | 2 | 3 | 4 | 5 | 6 | 7 | 8 | 9 | 10 | 11
Раздел 1. Новый Раздел
1 | ТЕРр56-01-1 | Демонтаж оконных коробок в каменных стенах с отбивкой штукатурки откосов (100 коробок) | 0.27 | 1491,24 1207,49 | 283,75 25,18 | 402.63 | 326.02 | 76,61 6,80 | 128.73 | 34.7571
2 | ТЕРр56-02-2 | Снятие оконных переплетов остекленных (100 м2 оконных переплетов) | 1.05 | 444,58 424,67 | 19,91 11,17 | 466.81 | 445.9 | 20,91 11,73 | 46.11 | 48.4155
3 | ТЕР10-01-027-2 | Установка в жилых и общественных зданиях блоков оконных с переплетами спаренными в стенах каменных площадью проема более 2 м2 (100 м2 проемов) Коэф-ты к позиции: Новый коэффициент ОЗП=0,75; ЭМ=0,75; ЗПМ=0,75; ТЗ=0,75; ТЗМ=0,75 | 1.05 | 3541,41 1052,28 | 554 60,92 | 3718.48 | 1104.89 | 581,7 63,97 | 100.89 | 105.9345
4 | Счет №7 от 12.03.2007г. | Блоки оконные индивидуального изготовления (м2) | 105 | 479.24 |  | 50320.2
5 | Счет №7 от 12.03.2007г. | Подоконник металлопластиковый(30см)300/3.58 (м) | 58.05 | 83.8 |  | 4864.59
6 | Счет №7 от 12.03.2007г. | Отлив металлический 250/3.58 (м) | 54.3 | 69.83 |  | 3791.77
7 | ТЕРр61-07-1 | Ремонт штукатурки откосов внутри здания по камню и бетону цементно-известковым раствором прямолинейных (100 м2 отремонтированной поверхности) | 0.47 | 6665,79 3953,18 | 24,84 13,93 | 3132.92 | 1857.99 | 11,67 6,55 | 383.06 | 180.0382
8 | ТЕР15-04-005-3 | Окраска поливинилацетатными водоэмульсионными составами улучшенная по штукатурке стен (100 м2 окрашиваемой поверхности) | 0.47 | 1791,59 442,73 | 11,54 0,24 | 842.05 | 208.08 | 5,42 0,11 | 42.9 | 20.163
Итого прямые затраты по разделу в ценах 2001г. | [5 empty] | 67539.45 | 3942.88 | 696,31 89,16 |  | 389.31
Накладные расходы | [5 empty] | 3666.96
Сметная прибыль | [5 empty] | 2262.83
Итоги по разделу 1 Новый Раздел :
Проемы | [5 empty] | 2007.69 |  |  |  | 83.17
Деревянные конструкции | [5 empty] | 64810.67 |  |  |  | 105.93
Штукатурные работы | [5 empty] | 5538.18 |  |  |  | 180.04
Малярные работы | [5 empty] | 1112.7 |  |  |  | 20.16
Итого | [5 empty] | 73469.24 |  |  |  | 389.31
В том числе:
Материалы | [5 empty] | 62900.26
Машины и механизмы | [5 empty] | 696.31
ФОТ | [5 empty] | 4032.04
Накладные расходы | [5 empty] | 3666.96
Сметная прибыль | [5 empty] | 2262.83
73 469,24 * 3.58 | [5 empty] | 263019.88
Итого по разделу 1 Новый Раздел | [5 empty] | 263019.88 |  |  |  | 389.31
ИТОГИ ПО СМЕТЕ:
Итого прямые затраты по смете в ценах 2001г. | [5 empty] | 67539.45 | 3942.88 | 696,31 89,16 |  | 389.31
Накладные расходы | [5 empty] | 3666.96
Сметная прибыль | [5 empty] | 2262.83
Итоги по смете:
Проемы | [5 empty] | 2007.69 |  |  |  | 83.17
Деревянные конструкции | [5 empty] | 64810.67 |  |  |  | 105.93
Штукатурные работы | [5 empty] | 5538.18 |  |  |  | 180.04
Малярные работы | [5 empty] | 1112.7 |  |  |  | 20.16
Итого | [5 empty] | 73469.24 |  |  |  | 389.31
В том числе:
Материалы | [5 empty] | 62900.26
Машины и механизмы | [5 empty] | 696.31
ФОТ | [5 empty] | 4032.04
Накладные расходы | [5 empty] | 3666.96
Сметная прибыль | [5 empty] | 2262.83
Непредвиденные затраты 2% | [5 empty] | 1469.38
Итого с непредвиденными | [5 empty] | 74938.62
74 938,62 * 3.58 | [5 empty] | 268280.26
ВСЕГО по смете | [5 empty] | 268280.26 |  |  |  | 389.31
Составил
Проверил