## Локальная смета
Реконструкция насосной станции и сетей водоснабжения в с.Балта
(наименование стройки)
ЛОКАЛЬНЫЙ СМЕТНЫЙ РАСЧЕТ №
(локальная смета)
| на | трубопроводы и резервуары, Насосная станция
(наименование работ и затрат, наименование объекта)
Основание:
|  | Сметная стоимость строительных работ ___________________________________________________________ |  | ___________________________84,263 |  | тыс.руб.
|  | Средства на оплату труда ___________________________________________________________ |  | ___________________________1,221 |  | тыс.руб.
|  | Сметная трудоемкость ___________________________________________________________ |  | ___________________________________________________________112,98 |  | чел.час
Составлен(а) в текущих (прогнозных) ценах по состоянию на _______200_ г.
№ пп | Обоснование | Наименование | Ед. изм. | Кол. | Стоимость единицы, руб. |  |  |  | Общая стоимость, руб.
[5 empty] | Всего | В том числе |  |  | Всего | В том числе
[6 empty] | Осн.З/п | Эк.Маш. | З/пМех |  | Осн.З/п | Эк.Маш. | З/пМех
1 | 2 | 3 | 4 | 5 | 6 | 7 | 8 | 9 | 10 | 11 | 12 | 13
Раздел 1. Новый Раздел
1 | ТЕР16-02-006-04 | Прокладка трубопроводов обвязки котлов, водонагревателей и насосов из стальных бесшовных и электросварных труб диаметром: до 100 мм | 100 м трубопровода | 0.35 | 19067.01 | 924.83 | 196.6 | 7.45 | 6673.45 | 323.69 | 68.81 | 2.61
2 | ТЕР16-02-005-05 | Прокладка трубопроводов отопления и водоснабжения из стальных электросварных труб диаметром: 100 мм | 100 м трубопровода | 0.12 | 9824.9 | 896.39 | 181.34 | 5.75 | 1178.99 | 107.57 | 21.76 | 0.69
3 | ТЕР18-05-001-01 | Установка насосов центробежных с электродвигателем массой агрегата: до 0.1 т | 1 насос | 2 | 280.85 | 151.34 | 12.97 | 0.78 | 561.7 | 302.68 | 25.94 | 1.56
4 | ссц300-9260-018 | Насос ЦНС30-220 | шт | 2 | 29348.93 |  |  |  | 58697.86
5 | ТЕР16-05-001-03 | Установка вентилей, задвижек, затворов, клапанов обратных, кранов проходных на трубопроводах из стальных труб диаметром: до 100 мм | 1 шт | 4 | 90.11 | 30.35 | 9.19 | 0.31 | 360.44 | 121.4 | 36.76 | 1.24
6 | СЦМ-300-1177 | Задвижки параллельные фланцевые с выдвижным шпинделем, для воды и пара давлением 1 МПа (10 кгс/см2) 30Ч6БР диаметром 100 мм | шт | 4 | 525.19 |  |  |  | 2100.76
6.1 | СЦМ-300-0986 | Фланцы стальные плоские приварные из стали ВСт3сп2, ВСт3сп3; давлением 1.6 МПа (16 кгс/см2), диаметром 100 мм | шт | 8 | 51.64 |  |  |  | 413.12
7 | ТЕР16-05-001-03 | Установка вентилей, задвижек, затворов, клапанов обратных, кранов проходных на трубопроводах из стальных труб диаметром: до 100 мм | 1 шт | 2 | 90.11 | 30.35 | 9.19 | 0.31 | 180.22 | 60.7 | 18.38 | 0.62
8 | СЦМ-300-1176 | Задвижки параллельные фланцевые с выдвижным шпинделем, для воды и пара давлением 1 МПа (10 кгс/см2) 30Ч6БР диаметром 80 мм | шт | 2 | 445.59 |  |  |  | 891.18
9 | СЦМ-300-0985 | Фланцы стальные плоские приварные из стали ВСт3сп2, ВСт3сп3; давлением 1.6 МПа (16 кгс/см2), диаметром 80 мм | шт | 4 | 40.59 |  |  |  | 162.36
10 | ТЕР16-05-001-03 | Установка вентилей, задвижек, затворов, клапанов обратных, кранов проходных на трубопроводах из стальных труб диаметром: до 100 мм | 1 шт | 3 | 90.11 | 30.35 | 9.19 | 0.31 | 270.33 | 91.05 | 27.57 | 0.93
11 | ссц300-9124-001 | Задвижкка 30с82нж д100мм | шт | 3 | 2452 |  |  |  | 7356
12 | СЦМ-300-0986 | Фланцы стальные плоские приварные из стали ВСт3сп2, ВСт3сп3; давлением 1.6 МПа (16 кгс/см2), диаметром 100 мм | шт | 6 | 51.64 |  |  |  | 309.84
12.1 | ТЕР16-05-001-03 | Установка вентилей, задвижек, затворов, клапанов обратных, кранов проходных на трубопроводах из стальных труб диаметром: до 100 мм | 1 шт | 1 | 90.11 | 30.35 | 9.19 | 0.31 | 90.11 | 30.35 | 9.19 | 0.31
12.2 | ссц300-9170-072 | Клапан 19с38нж д100мм | шт | 1
12.3 | СЦМ-300-0985 | Фланцы стальные плоские приварные из стали ВСт3сп2, ВСт3сп3; давлением 1.6 МПа (16 кгс/см2), диаметром 80 мм | шт | 2 | 40.59 |  |  |  | 81.18
13 | ТЕР18-07-001-03 | Установка манометров: с трехходовым краном и трубкой-сифоном | 1 комплект | 3 | 280.69 | 3.48 |  |  | 842.07 | 10.44
14 | ТЕР15-04-030-03 | Масляная окраска металлических поверхностей: стальных балок, труб диаметром более 50 мм и т.п., количество окрасок 2 | 100 м2 окрашиваемой поверхности | 0.4 | 944.69 | 413.21 | 2.44 | 0.12 | 377.88 | 165.28 | 0.98 | 0.05
15 | ссц300-9091-007 | Гибкая вставка | шт | 2 | 611.75 |  |  |  | 1223.5
Итого прямые затраты по смете в ценах 2001г. | [8 empty] | 81770.99 | 1213.16 | 209.39 | 8.01
Накладные расходы | [8 empty] | 1525.08
Сметная прибыль | [8 empty] | 967.28
Итоги по смете:
Сантехнические работы - внутренние (трубопроводы, водопровод, канализация, отопление, газоснабжение, вентиляция и кондиционирование воздуха) | [8 empty] | 82397.44
Отделочные работы | [8 empty] | 1865.91
Итого | [8 empty] | 84263.35
В том числе:
Материалы | [8 empty] | 80348.44
Машины и механизмы | [8 empty] | 209.39
ФОТ | [8 empty] | 1221.17
Накладные расходы | [8 empty] | 1525.08
Сметная прибыль | [8 empty] | 967.28
ВСЕГО по смете | [8 empty] | 84263.35
Составил
Проверил