## Локальная смета
Реконструкция насосной станции и сетей водоснабжения в с.Балта
(наименование стройки)
ЛОКАЛЬНЫЙ СМЕТНЫЙ РАСЧЕТ №
(локальная смета)
| на | электроосвещение. Насосная станция
(наименование работ и затрат, наименование объекта)
Основание:
|  | Сметная стоимость монтажных работ ___________________________________________________________ |  | ___________________________6,446 |  | тыс.руб.
|  | Средства на оплату труда ___________________________________________________________ |  | ___________________________0,575 |  | тыс.руб.
|  | Сметная трудоемкость ___________________________________________________________ |  | ___________________________________________________________36,98 |  | чел.час
Составлен(а) в текущих (прогнозных) ценах по состоянию на _______200_ г.
№ пп | Обоснование | Наименование | Ед. изм. | Кол. | Стоимость единицы, руб. |  |  |  | Общая стоимость, руб.
[5 empty] | Всего | В том числе |  |  | Всего | В том числе
[6 empty] | Осн.З/п | Эк.Маш. | З/пМех |  | Осн.З/п | Эк.Маш. | З/пМех
1 | 2 | 3 | 4 | 5 | 6 | 7 | 8 | 9 | 10 | 11 | 12 | 13
Раздел 1. Новый Раздел
1 | ТЕРм08-03-599-09 | Щитки осветительные, устанавливаемые на стене распорными дюбелями, масса щитка, кг, до: 6 | шт. | 1 | 171.81 | 38.3 | 3.42 | 0.16 | 171.81 | 38.3 | 3.42 | 0.16
2 | Прайс лист | Щиток освещения типа М301-04УХЛ4 | шт | 1 | 292.49 |  |  |  | 292.49
3 | ССЦ8-07 | Ящик с понижающим трансформатором типа ЯТП-0.25 | шт | 1 | 318 |  |  |  | 318
4 | ТЕРм08-03-603-01 | Ящик с понижающим трансформатором | шт. | 1 | 56.3 | 16.3 | 5.34 | 0.31 | 56.3 | 16.3 | 5.34 | 0.31
5 | Прайс лисьт | Светильник типа АРКТИК 136 | шт | 2 | 172.31 |  |  |  | 344.62
6 | ТЕРм08-03-594-01 | Светильники с люминесцентными лампами отдельно устанавливаемый на штырях с количеством ламп в светильнике: 1 | 100 шт. | 0.02 | 4473.92 | 1003.2 | 1381.99 | 440.89 | 89.48 | 20.06 | 27.64 | 8.82
7 | Прайс лист | Блок аварийного питания ЕС | шт | 2 | 620.43 |  |  |  | 1240.86
8 | ТЕРм08-01-121-01 | Монтаж | шт. | 2 | 48.8 | 22.78 |  |  | 97.6 | 45.56
9 | Прайс лист | Светильник типа С360/120 | шт | 2 | 225 |  |  |  | 450
10 | ТЕРм08-03-594-01 | Светильники с люминесцентными лампами отдельно устанавливаемый на штырях с количеством ламп в светильнике: 1 | 100 шт. | 0.02 | 4473.92 | 1003.2 | 1381.99 | 440.89 | 89.48 | 20.06 | 27.64 | 8.82
11 | СЦМ-545-1201 | Выключатель одноклавишный для скрытой проводки | шт | 4 | 6.5 |  |  |  | 26
12 | ТЕРм08-03-591-02 | Выключатель: одноклавишный утопленного типа при скрытой проводке | 100 шт. | 0.04 | 401.12 | 367.08 | 9.85 | 0.62 | 16.04 | 14.68 | 0.39 | 0.02
13 | ССЦ8-07 | Розетка штепсельная с заземляющим контактом | шт | 1 | 7.38 |  |  |  | 7.38
14 | ТЕРм08-03-591-11 | Розетка штепсельная: трехполюсная | 100 шт. | 0.01 | 2039.87 | 836.76 | 29.56 | 1.86 | 20.4 | 8.37 | 0.3 | 0.02
15 | ССЦ8-07 | Коробка типа У197 | шт | 4 | 4.17 |  |  |  | 16.68
16 | ТЕРм10-06-037-08 | Ящик протяжной или коробка, размер, мм, до: 200х200 | шт. | 0.04 | 12.25 | 10.69 | 0.27 |  | 0.49 | 0.43 | 0.01
17 | ССЦ8-07 | Кабель марки ВВГ-3*2,5мм2 | 1000м | 0.025 | 6416.7 |  |  |  | 160.42
18 | ССЦ8-07 | Кабель марки ВВГ2*2,5мм2 | 1000м | 0.015 | 4209.5 |  |  |  | 63.14
19 | ТЕРм08-02-401-01 | Кабели с креплением накладными скобами, полосками с установкой ответвительных коробок. Кабель 2-4-жильный сечением жилы до 16 мм2 | 100 м | 0.4 | 4619.24 | 557.8 | 911.46 | 333.38 | 1847.7 | 223.12 | 364.58 | 133.35
20 | СЦМ-103-0002 | Трубы стальные сварные водогазопроводные с резьбой черные легкие (неоцинкованные) диаметр условного прохода 20 мм, толщина стенки 2,5 мм | м | 6 | 11.82 |  |  |  | 70.92
21 | ТЕРм08-02-407-01 | Труба стальная по установленным конструкциям, по стенам с креплением скобами, диаметр, мм, до: 25 | 100 м | 0.06 | 2447.06 | 332.95 | 845.23 | 274.1 | 146.82 | 19.98 | 50.71 | 16.45
Итого прямые затраты по смете в ценах 2001г. | [8 empty] | 5526.63 | 406.86 | 480.03 | 167.95
Накладные расходы | [8 empty] | 546.09
Сметная прибыль | [8 empty] | 373.63
Итоги по смете:
Электромонтажные работы на других объектах | [8 empty] | 6221.59
Прокладка и монтаж сетей связи | [8 empty] | 224.76
Итого | [8 empty] | 6446.35
В том числе:
Материалы | [8 empty] | 4639.74
Машины и механизмы | [8 empty] | 480.03
ФОТ | [8 empty] | 574.81
Накладные расходы | [8 empty] | 546.09
Сметная прибыль | [8 empty] | 373.63
ВСЕГО по смете | [8 empty] | 6446.35
Составил
Проверил