## Локальная смета
УТВЕРЖДАЮ:
_____________________________
"______ " _______________200_ г.
Ремонт муниципального образовательного учреждения средней общеобразовательной школы № 24
(наименование стройки)
ЛОКАЛЬНЫЙ СМЕТНЫЙ РАСЧЕТ № 398
(локальная смета)
на | ремонт спортзала и забора
(наименование работ и затрат, наименование объекта)
| Сметная стоимость |  |  |  | 452.008 | тыс. руб
| Средства на оплату труда |  |  |  | 11.181 | тыс. руб
№ пп | Шифр и номер позиции норматива | Наименование работ и затрат, единица измерения | Количество | Стоимость единицы, руб. |  | Общая стоимость, руб. |  |  | Затраты труда рабочих, чел.-ч, не занятых обслуживанием машин
|  |  |  | всего | эксплуатации машин | Всего | оплаты труда | эксплуатация машин
|  |  |  | оплаиы труда | в т.ч. оплаты труда |  |  | в т.ч. оплаты труда | на единицу | всего
1 | 2 | 3 | 4 | 5 | 6 | 7 | 8 | 9 | 10 | 11
Раздел . Фасад
1 | ТЕРр62-41-01 | Очистка вручную поверхности фасадов (100 м2 расчищенной поверхности) | 3.64 | 186,58 186,58 |  | 679.15 | 679.15 |  | 20.8 | 75.712
2 | ТЕРр62-41-01 | Очистка вручную поверхности цоколя (100 м2 расчищенной поверхности) | 0.572 | 186,58 186,58 |  | 106.72 | 106.72 |  | 20.8 | 11.8976
3 | ТЕРр61-20-01 | Ремонт штукатурки наружных прямолинейных откосов по камню и бетону с: земли и лесов (100 м2 отремонтированной поверхности) | 0.22 | 6143,99 3453,91 | 2.31 | 1351.68 | 759.86 | 0.51 | 323.4 | 71.148
4 | ТЕРр61-13-01 | Ремонт штукатурки рустованных фасадов по камню и бетону с земли и лесов (100 м2 отремонтированной поверхности) | 0.75 | 6011,72 3321,64 | 2.31 | 4508.79 | 2491.23 | 1.73 | 318.47 | 238.8525
5 | ТЕРр61-10-01 | Ремонт штукатурки цоколя по камню и бетону с земли и лесов цементно-известковым раствором площадью отдельных мест: до 5 м2 толщиной слоя до 20 мм (100 м2 отремонтированной поверхности) | 0.18 | 3373,98 2028,49 | 1.21 | 607.32 | 365.13 | 0.22 | 201.84 | 36.3312
6 | ТЕРр61-10-02 | Ремонт штукатурки цоколя по камню и бетону с земли и лесов цементно-известковым раствором площадью отдельных мест: до 5 м2, добавлять на каждые следующие 10 мм толщины слоя (100 м2 отремонтированной поверхности) | 0.36 | 1035,97 363,61 | 0.61 | 372.95 | 130.9 | 0.22 | 36.18 | 13.0248
7 | ТЕРр62-25-04 | Огрунтовка фасадов сложных с: земли и лесов (100 м2 обработанной поверхности) | 4.43 | 399,97 50,14 | 21.94 | 1771.87 | 222.12 | 97.19 | 5.06 | 22.4158
8 | ТЕРр62-25-10 | Шпатлевка фасадов сложных с: земли и лесов (100 м2 обработанной поверхности) | 4.43 | 1206,01 270,66 | 1.65 | 5342.62 | 1199.02 | 7.31 | 27.59 | 122.2237
9 | ТЕРр62-26-10 | Окраска перхлорвиниловыми красками по подготовленной поверхности фасадов сложных за: 2 раза с земли и лесов (100 м2 окрашиваемой поверхности) | 4.43 | 1217,25 167,18 | 81.59 | 5392.42 | 740.61 | 361.44 | 16.87 | 74.7341
10 | ТЕР08-07-001-02 | Установка и разборка наружных инвентарных лесов высотой до 16 м: трубчатых для прочих отделочных работ (100 м2 вертикальной проекции для наружных лесов) | 2.88 | 837,01 431,09 | 5.18 | 2410.59 | 1241.54 | 14.92 | 43.5 | 125.28
11 | ТЕРр62-43-01 | Меловая защита стекол при окраске фасадов с: земли и лесов (100 м2 площади оконных проемов) | 0.562 | 162,49 151,59 |  | 91.32 | 85.19 |  | 16.9 | 9.4978
12 | ТЕРр58-20-01 | Смена обделок из листовой стали поясков, сандриков, отливов, карнизов шириной до: 0,4 м (100 м) | 0.32 | 2776,25 406,23 | 4,68 0,96 | 888.4 | 129.99 | 1,5 0,31 | 41.41 | 13.2512
13 | ТЕР46-04-001-04 | Разборка: стен кирпичных (1 м3) | 7 | 285,51 83,88 | 201,63 13,31 | 1998.57 | 587.16 | 1411,41 93,17 | 8.24 | 57.68
14 | ТЕР46-04-001-02 | Разборка: фундаментов бетонных (1 м3) | 3.6 | 595,57 97,63 | 497,94 32,86 | 2144.05 | 351.47 | 1792,58 118,30 | 9.59 | 34.524
15 | ТЕР46-04-003-02 | Разборка бетонных конструкций объемом более 1 м3 при помощи отбойных молотков из бетона марки: 150 (1 м3) | 0.4 | 2073,29 234,85 | 1820,98 119,98 | 829.32 | 93.94 | 728,39 47,99 | 23.94 | 9.576
16 | ТЕР01-02-057-02 | Разработка грунта вручную в траншеях глубиной до 2 м без креплений с откосами, группа грунтов: 2 (100 м3 грунта) | 0.065 | 1381,38 1381,38 |  | 89.79 | 89.79 |  | 154 | 10.01
17 | ТЕР06-01-001-01 | Устройство бетонной подготовки (100 м3 бетона, бутобетона и железобетона в деле) | 0.005 | 66929,34 1462,38 | 992,3 161,20 | 334.65 | 7.31 | 4,96 0,81 | 163.03 | 0.8152
18 | ТЕР06-01-001-16 | Устройство фундамент бетонных (100 м3 бетона, бутобетона и железобетона в деле) | 0.036 | 75400,02 2164,67 | 3959,71 423,06 | 2714.4 | 77.93 | 142,55 15,23 | 220.66 | 7.9438
19 | ТЕР08-02-001-04 | Кладка стен наружных средней сложности из кирпича (1 м3 кладки) | 3.24 | 1089,16 55,48 | 32,6 5,44 | 3528.88 | 179.76 | 105,62 17,63 | 5.52 | 17.8848
20 | ТЕР08-02-003-01 | Кладка столбов прямоугольных армированных из кирпича (1 м3 кладки) | 4.39 | 1204,58 95,13 | 42,82 6,52 | 5288.11 | 417.62 | 187,98 28,62 | 8.8 | 38.632
21 | ТЕР08-02-006-01 | Расшивка швов кладки: из кирпича (100 м2 стен без вычета проемов) | 0.393 | 242,21 242,21 |  | 95.19 | 95.19 |  | 21.9 | 8.6067
22 | ТЕР08-05-001-02 | Укладка шапок бетонных плит (100 м2 плит (в деле)) | 0.027 | 5786,54 1142,48 | 257,97 32,77 | 156.24 | 30.85 | 6,97 0,88 | 113.68 | 3.0694
23 | Счет | Плиты бетонные (шт) | 9 | 36.9 |  | 332.1
24 | ТЕР08-02-007-01 | Армирование кладки стен и других конструкций (1 т металлических изделий) | 0.087 | 7746,56 581,22 | 44,38 3,57 | 673.95 | 50.57 | 3,86 0,31 | 63.73 | 5.5445
25 | ТЕР09-06-001-02 | Монтаж: лотков, решеток, затворов из полосовой и тонколистовой стали (1 т конструкций) | 0.278 | 729,91 498,25 | 140,44 1,86 | 202.92 | 138.51 | 39,04 0,52 | 50.79 | 14.1196
26 | Прайс-лист | Конструкции стальные (т) | 0.278 | 11088 |  | 3082.46
27 | ТЕР09-06-001-01 | Монтаж: конструкций дверей, люков, лазов для автокоптилок и пароварочных камер (1 т конструкций) | 0.05 | 1050,78 877,90 | 128,95 7,61 | 52.54 | 43.9 | 6,45 0,38 | 89.49 | 4.4745
28 | СЦМ-201-0588 | Стоимость стальной калитки (т) | 0.05 | 6459.73 |  | 322.99
29 | ТЕР15-04-030-04 | Масляная окраска металлических поверхностей: решеток, переплетов, труб диаметром менее 50 мм и т.п., количество окрасок 2 (100 м2 окрашиваемой поверхности) | 0.18 | 1254,87 723,39 | 2,44 0,12 | 225.88 | 130.21 | 0,44 0,02 | 71.06 | 12.7908
30 | ТЕР46-04-012-01 | Разборка деревянных заполнений проемов: оконных с подоконными досками (100 м2) | 0.112 | 1917,25 1751,54 | 165,71 92,96 | 214.73 | 196.17 | 18,56 10,41 | 188.54 | 21.1165
31 | ТЕР10-01-027-02 | Установка в жилых и общественных зданиях блоков оконных с переплетами: спаренными в стенах каменных (100 м2 проемов) Коэф-ты к позиции: Новый коэффициент ОЗП=0,78; ТЗ=0,78 | 0.112 | 3768,17 1094,37 | 738,67 81,22 | 422.04 | 122.57 | 82,73 9,10 | 104.9256 | 11.7517
32 | СЦМ-203-0072 | Блоки оконные (м2) | 11.2 | 541.86 |  | 6068.83
33 | ТЕР10-01-033-02 | Установка подоконных досок в каменных стенах высотой проема: до 2 м (100 м2 проемов) | 0.112 | 1893,57 656,24 | 63,56 3,11 | 212.08 | 73.5 | 7,12 0,35 | 66.22 | 7.4166
34 | СЦМ-203-0378 | Доски подоконные (м) | 8 | 82.83 |  | 662.64
Итого прямые затраты по разделу в ценах 2001г. | [5 empty] | 53176.19 | 10837.91 | 5023,70 344,03 |  | 1080.32
Накладные расходы | [5 empty] | 10382.31
Сметная прибыль | [5 empty] | 6637.24
Итоги по разделу Фасад :
Малярные работы (ремонтно-строительные) | [5 empty] | 17326.76 |  |  |  | 316.48
Штукатурные работы (ремонтно-строительные) | [5 empty] | 11674.52 |  |  |  | 359.36
Конструкции из кирпича и блоков | [5 empty] | 16652.26 |  |  |  | 199.02
Отделочные работы | [5 empty] | 434.25 |  |  |  | 12.79
Сантехнические работы - внутренние (трубопроводы, водопровод, канализация, отопление, газоснабжение, вентиляция и кондиционирование воздуха)
Крыши, кровли (ремонтно-строительные) | [5 empty] | 1081.25 |  |  |  | 13.25
Работы по реконструкции зданий и сооружений (усиление и замена существующих конструкций, разборка и возведение отдельных конструктивных элементов) | [5 empty] | 7884.17 |  |  |  | 122.9
Земляные работы, выполняемые ручным способом | [5 empty] | 202.03 |  |  |  | 10.01
Бетонные и железобетонные монолитные конструкции в промышленном строительстве | [5 empty] | 3221.22 |  |  |  | 8.76
Строительные металлические конструкции | [5 empty] | 3981.7 |  |  |  | 18.59
Деревянные конструкции | [5 empty] | 1006.11 |  |  |  | 19.17
Материалы | [5 empty] | 6731.47
Итого | [5 empty] | 70195.74 |  |  |  | 1080.32
В том числе:
Материалы | [5 empty] | 37314.58
Машины и механизмы | [5 empty] | 5023.7
ФОТ | [5 empty] | 11181.94
Накладные расходы | [5 empty] | 10382.31
Сметная прибыль | [5 empty] | 6637.24
70 195,74 * 5.35 | [5 empty] | 375547.21
Итого по разделу Фасад | [5 empty] | 375547.21 |  |  |  | 1080.32
ИТОГИ ПО СМЕТЕ:
Итого прямые затраты по смете в ценах 2001г. | [5 empty] | 53176.19 | 10837.91 | 5023,70 344,03 |  | 1080.32
Накладные расходы | [5 empty] | 10382.31
Сметная прибыль | [5 empty] | 6637.24
Итоги по смете:
Малярные работы (ремонтно-строительные) | [5 empty] | 17326.76 |  |  |  | 316.48
Штукатурные работы (ремонтно-строительные) | [5 empty] | 11674.52 |  |  |  | 359.36
Конструкции из кирпича и блоков | [5 empty] | 16652.26 |  |  |  | 199.02
Отделочные работы | [5 empty] | 434.25 |  |  |  | 12.79
Сантехнические работы - внутренние (трубопроводы, водопровод, канализация, отопление, газоснабжение, вентиляция и кондиционирование воздуха)
Крыши, кровли (ремонтно-строительные) | [5 empty] | 1081.25 |  |  |  | 13.25
Работы по реконструкции зданий и сооружений (усиление и замена существующих конструкций, разборка и возведение отдельных конструктивных элементов) | [5 empty] | 7884.17 |  |  |  | 122.9
Земляные работы, выполняемые ручным способом | [5 empty] | 202.03 |  |  |  | 10.01
Бетонные и железобетонные монолитные конструкции в промышленном строительстве | [5 empty] | 3221.22 |  |  |  | 8.76
Строительные металлические конструкции | [5 empty] | 3981.7 |  |  |  | 18.59
Деревянные конструкции | [5 empty] | 1006.11 |  |  |  | 19.17
Материалы | [5 empty] | 6731.47
Итого | [5 empty] | 70195.74 |  |  |  | 1080.32
В том числе:
Материалы | [5 empty] | 37314.58
Машины и механизмы | [5 empty] | 5023.7
ФОТ | [5 empty] | 11181.94
Накладные расходы | [5 empty] | 10382.31
Сметная прибыль | [5 empty] | 6637.24
Непредвиденные затраты 2% | [5 empty] | 1403.91
Итого с непредвиденными | [5 empty] | 71599.65
71 599,65 * 5.35 | [5 empty] | 383058
НДС 18% | [5 empty] | 68950
ВСЕГО по смете | [5 empty] | 452008 |  |  |  | 1080.32
Составил
Проверил