## Локальная смета
СОГЛАСОВАНО: | [11 empty] | УТВЕРЖДАЮ:
_________________ | [11 empty] | _________________
" _____ " ________________ 200_ г. | [11 empty] | "____" ______________200_ г.
Ремонт муниципального образовательного учреждения детского сада № 83 в г. Владикавказ
(наименование стройки)
ЛОКАЛЬНЫЙ СМЕТНЫЙ РАСЧЕТ №02-01-02
(локальная смета)
|  | на | водопровод и канализация
(наименование работ и затрат, наименование объекта)
Основание: дефектный акт
|  |  | Сметная стоимость строительных работ _______________________________________________________________________________________________ | [5 empty] | ___________________________67,214 |  | тыс.руб.
|  |  | Средства на оплату труда _______________________________________________________________________________________________ | [5 empty] | ___________________________10,702 |  | тыс.руб.
|  |  | Сметная трудоемкость _______________________________________________________________________________________________ | [5 empty] | _______________________________________________________________________________________________913,28 |  | чел.час
Составлен(а) в ценах по состоянию на 1.01.2001 г.
№ пп | Обоснование | Наименование | Ед. изм. | Кол. | Стоимость единицы, руб. |  |  |  | Общая стоимость, руб. |  |  |  | Т/з осн. раб.на ед. | Т/з осн. раб. Всего | Т/з мех. на ед. | Т/з мех. Всего
[5 empty] | Всего | В том числе |  |  | Всего | В том числе
[6 empty] | Осн.З/п | Эк.Маш | З/пМех |  | Осн.З/п | Эк.Маш | З/пМех
1 | 2 | 3 | 4 | 5 | 6 | 7 | 8 | 9 | 10 | 11 | 12 | 13 | 14 | 15 | 16 | 17
Раздел 1. Разборка
2 группа
1 | ФЕРр65-1-1 В ред.2008г. | Разборка трубопроводов из водогазопроводных труб диаметром: до 32 мм | 100 м трубопроводов | 0.24 | 328.37 | 287.68 | 7.09 | 1.16 | 79 | 69 | 2 |  | 34.66 | 8.32 | 0.1 | 0.02
1.1 | ФЕРр65-2-1 В ред.2008г. | Разборка трубопроводов из чугунных канализационных труб диаметром: 50 мм | 100 м трубопровода с фасонными частями | 0.06 | 586.36 | 581.36 | 5 | 1.86 | 35 | 35 |  |  | 68.8 | 4.13 | 0.16 | 0.01
1.2 | ФЕРр65-2-2 В ред.2008г. | Разборка трубопроводов из чугунных канализационных труб диаметром: 100 мм | 100 м трубопровода с фасонными частями | 0.03 | 730.79 | 720.79 | 10 | 3.71 | 22 | 22 |  |  | 85.3 | 2.56 | 0.32 | 0.01
2 | ФЕРр65-4-1 В ред.2008г. | Демонтаж: умывальников и раковин | 100 приборов | 0.05 | 445.72 | 437.59 | 8.13 | 3.02 | 22 | 22 |  |  | 51.3 | 2.57 | 0.26 | 0.01
Итого прямые затраты по разделу в ценах 2001г. | [8 empty] | 158 | 148 | 2 |  |  | 17.58 |  | 0.05
Накладные расходы | [8 empty] | 108
Сметная прибыль | [8 empty] | 72
Итоги по разделу 1 Разборка :
Внутренние санитарно-технические работы: демонтаж и разборка (ремонтно-строительные) | [8 empty] | 338 |  |  |  |  | 17.58 |  | 0.05
Итого | [8 empty] | 338 |  |  |  |  | 17.58 |  | 0.05
В том числе:
Материалы | [8 empty] | 8
Машины и механизмы | [8 empty] | 2
ФОТ | [8 empty] | 148
Накладные расходы | [8 empty] | 108
Сметная прибыль | [8 empty] | 72
Итого по разделу 1 Разборка | [8 empty] | 338 |  |  |  |  | 17.58 |  | 0.05
Раздел 2. Водопровод и канализация
2 группа
5 | ФЕР16-04-002-01 В ред.2008г. | Прокладка трубопроводов водоснабжения из напорных полиэтиленовых труб низкого давления среднего типа наружным диаметром: 20 мм 3 317,10 = 3 751,50 - 8,99 x 48,32 | 100 м трубопровода | 0.24 | 3317.1 | 1885.28 | 1362.19 | 181.17 | 796 | 452 | 327 | 43 | 190.24 | 45.66 | 13.42 | 3.22
6 | ССЦ-10/2008 п.530-9001-145 стр.146 | Трубы полипропиленовые РР-R PN-10 Дн=20х1,9 мм | м | 10,788 12*0,899 | 4.99 |  |  |  | 54
6.1 | ССЦ-10/2008 п.530-9001-1176 стр.146 | Трубы полипропиленовые РР-R армированные Дн=20х1,9 мм | м | 10,788 12*0,899 | 16.96 |  |  |  | 183
7 | ССЦ-10/2008 п.530-9001-145 стр.146 | Фитинги полипропиленовые РР-R PN-10 Дн=20х1,9 мм | м | 8 | 4.99 |  |  |  | 40
11 | ФЕР16-07-005-01 В ред.2008г. | Гидравлическое испытание трубопроводов систем отопления, водопровода и горячего водоснабжения диаметром: до 50 мм | 100 м трубопровода | 0.24 | 107.06 | 58.27 | 44.51 |  | 26 | 14 | 11 |  | 5.01 | 1.2
12 | ФЕР16-04-001-02 В ред.2008г. | Прокладка трубопроводов канализации из полиэтиленовых труб высокой плотности диаметром: 100 мм | 100 м трубопровода | 0.03 | 7802.17 | 610.46 | 24.87 | 0.81 | 234 | 18 | 1 |  | 61.6 | 1.85 | 0.06
12.1 | ФССЦ-302-3340 | Фитинги полиэтиленовые,диаметром: 100 мм | м | 2 | 70.4 |  |  |  | 141
12.2 | ФЕР16-04-001-01 В ред.2008г. | Прокладка трубопроводов канализации из полиэтиленовых труб высокой плотности диаметром: 50 мм | 100 м трубопровода | 0.06 | 4631.68 | 636.62 | 11.57 | 0.27 | 278 | 38 | 1 |  | 64.24 | 3.85 | 0.02
12.3 | ФССЦ-302-3339 | Фитинги полиэтиленове , диаметром: 50 мм | м | 3 | 39.36 |  |  |  | 118
12.4 | ФЕР17-01-003-01 В ред.2008г. | Установка унитазов: с бачком непосредственно присоединенным | 10 компл. | 0.4 | 3702.25 | 234.33 | 44.39 | 3.71 | 1481 | 94 | 18 | 1 | 24.64 | 9.86 | 0.32 | 0.13
13 | ФЕР17-01-005-04 В ред.2008г. | Установка раковин | 10 компл. | 1 | 1209.32 | 86.48 | 14.78 | 0.81 | 1209 | 86 | 15 | 1 | 8.99 | 8.99 | 0.07 | 0.07
13.2 | ФЕР17-01-002-03 В ред.2008г. | Установка смесителей | 10 шт. | 1.2 | 1512.97 | 67.34 | 0.2 |  | 1816 | 81 |  |  | 7 | 8.4
13.3 | ФЕР17-01-001-18 В ред.2008г. | Установка поддонов душевых: чугунных и стальных мелких | 10 компл. | 0.2 | 3662.92 | 104.76 | 61.24 | 2.67 | 733 | 21 | 12 | 1 | 10.89 | 2.18 | 0.23 | 0.05
бассейн
13.5 | ФЕР16-04-002-01 В ред.2008г. | Прокладка трубопроводов водоснабжения из напорных полиэтиленовых труб низкого давления среднего типа наружным диаметром: 15 мм 3 317,10 = 3 751,50 - 8,99 x 48,32 | 100 м трубопровода | 1.78 | 3317.1 | 1885.28 | 1362.19 | 181.17 | 5904 | 3356 | 2425 | 322 | 190.24 | 338.63 | 13.42 | 23.89
13.6 | ССЦ-10/2008 п.530-9001-145 стр.146 | Трубы полипропиленовые РР-R PN-10 Дн=15х1,9 мм | м | 160,022 178*0,899 | 4.99 |  |  |  | 799
14 | ФЕР16-04-002-01 В ред.2008г. | Прокладка трубопроводов водоснабжения из напорных полиэтиленовых труб низкого давления среднего типа наружным диаметром: 15 мм 3 317,10 = 3 751,50 - 8,99 x 48,32 | 100 м трубопровода | 0.18 | 3317.1 | 1885.28 | 1362.19 | 181.17 | 597 | 339 | 245 | 33 | 190.24 | 34.24 | 13.42 | 2.42
15 | ССЦ-10/2008 п.530-9001-145 стр.146 | Трубы полипропиленовые РР-R PN-10 Дн=15х1,9 мм | м | 8,091 9*0,899 | 4.99 |  |  |  | 40
16 | ССЦ-10/2008 п.530-9001-1176 стр.146 | Трубы полипропиленовые РР-R армированные Дн=15х1,9 мм | м | 8,091 9*0,899 | 16.96 |  |  |  | 137
16.1 | ССЦ-10/2008 п.530-9001-1176 стр.146 | Фитинги полипропиленовые РР-R армированные Дн=15х1,9 мм | м | 8,99 10*0,899 | 16.96 |  |  |  | 152
17 | ФЕР16-04-002-01 В ред.2008г. | Прокладка трубопроводов водоснабжения из напорных полиэтиленовых труб низкого давления среднего типа наружным диаметром: 20 мм 3 317,10 = 3 751,50 - 8,99 x 48,32 | 100 м трубопровода | 0.12 | 3317.1 | 1885.28 | 1362.19 | 181.17 | 398 | 226 | 163 | 22 | 190.24 | 22.83 | 13.42 | 1.61
17.1 | ССЦ-10/2008 п.530-9001-145 стр.146 | Трубы полипропиленовые РР-R PN-10 Дн=20х1,9 мм | м | 5,394 6*0,899 | 4.99 |  |  |  | 27
17.2 | ССЦ-10/2008 п.530-9001-1177 стр.146 | Трубы полипропиленовые РР-R армированные Дн=20х1,9 мм | м | 5,394 6*0,899 | 16.96 |  |  |  | 91
17.3 | ССЦ-10/2008 п.530-9001-1177стр.146 | Фитинги полипропиленовые РР-R армированные Дн=20х1,9 мм | м | 7,192 8*0,899 | 16.96 |  |  |  | 122
18 | ФЕР16-04-002-03 В ред.2008г. | Прокладка трубопроводов водоснабжения из напорных полиэтиленовых труб низкого давления среднего типа наружным диаметром: 32 мм 1 743,58 = 2 487,98 - 9,38 x 79,36 | 100 м трубопровода | 0.18 | 1743.58 | 1207.04 | 491.32 | 63.72 | 314 | 217 | 88 | 11 | 121.8 | 21.92 | 4.72 | 0.85
19 | ССЦ-10/2008 п.530-9001-1171 стр.146 | Трубы полипропиленовые РР-R PN-10 Дн=32х3 мм | м | 8,442 9*0,938 | 12.5 |  |  |  | 106
19.1 | ССЦ-10/2008 п.530-9001-1178стр.146 | Трубы полипропиленовые РР-R армированные Дн=20х1,9 мм | м | 8,091 9*0,899 | 40.12 |  |  |  | 325
20 | ССЦ-10/2008 п.530-9001-1178стр.146 | Фитинги полипропиленовые РР-R армированные Дн=20х1,9 мм | м | 8,99 10*0,899 | 40.12 |  |  |  | 361
24 | ФЕР16-07-005-01 В ред.2008г. | Гидравлическое испытание трубопроводов систем отопления, водопровода и горячего водоснабжения диаметром: до 50 мм | 100 м трубопровода | 0,48 0,18+0,12+0,18 | 107.06 | 58.27 | 44.51 |  | 51 | 28 | 21 |  | 5.01 | 2.4
25 | ФЕР16-04-001-02 В ред.2008г. | Прокладка трубопроводов канализации из полиэтиленовых труб высокой плотности диаметром: 100 мм | 100 м трубопровода | 0.1 | 7802.17 | 610.46 | 24.87 | 0.81 | 780 | 61 | 2 |  | 61.6 | 6.16 | 0.06 | 0.01
26 | ФССЦ-302-3340 | Фитинги полиэтиленовые,диаметром: 100 мм | м | 5 | 70.4 |  |  |  | 352
27 | ФЕР16-04-001-01 В ред.2008г. | Прокладка трубопроводов канализации из полиэтиленовых труб высокой плотности диаметром: 50 мм | 100 м трубопровода | 0.26 | 4631.68 | 636.62 | 11.57 | 0.27 | 1204 | 166 | 3 |  | 64.24 | 16.7 | 0.02 | 0.01
28 | ФССЦ-302-3339 | Фитинги полиэтиленове , диаметром: 50 мм | м | 13 | 39.36 |  |  |  | 512
33 | ФЕР16-05-001-03 В ред.2008г. | Установка вентилей, задвижек, затворов, клапанов обратных, кранов проходных на трубопроводах из стальных труб диаметром: до 100 мм | 1 шт. | 3 | 170.64 | 26.39 | 8.83 | 0.27 | 512 | 79 | 26 | 1 | 2.91 | 8.73 | 0.02 | 0.06
34 | ФССЦ-302-1177 | Задвижки параллельные фланцевые ,диаметром: 100 мм | шт. | 3 | 476.7 |  |  |  | 1430
35 | ССЦ-04/2008 533-0061 | Фланцы из стали ,диам.100мм | шт | 6 | 102.1 |  |  |  | 613
36 | ФЕР16-06-005-01 В ред.2008г. | Установка счетчиков (водомеров) диаметром: до 40 мм | 1 счетчик (водомер) | 1 | 1177.56 | 3.85 | 0.87 |  | 1178 | 4 | 1 |  | 0.41 | 0.41
37 | ССЦ-10/2008 п.300-9050-009стр.241 | Счетчики воды ВСХ-25 | шт | 1 | 2454.34 |  |  |  | 2454
38 | ФЕР16-05-001-01 В ред.2008г. | Установка вентилей, задвижек, затворов, клапанов обратных, кранов проходных на трубопроводах из стальных труб диаметром: до 25 мм | 1 шт. | 156 14+84+58 | 75.85 | 13.33 | 3.71 |  | 11833 | 2079 | 579 |  | 1.47 | 229.32
39 | ССЦ-04/2008 300-9230-105 | Кран шаровой ,диам.32мм | шт | 2 | 62.78 |  |  |  | 126
40 | ССЦ-04/2008 300-9230-104 | Кран шаровой ,диам.20мм | шт | 21 | 45.88 |  |  |  | 963
41 | ССЦ-04/2008 300-9230-103 | Кран шаровой ,диам.15мм | шт | 14 | 102.1 |  |  |  | 1429
41.1 | ФЕР17-01-003-01 В ред.2008г. | Установка унитазов: с бачком непосредственно присоединенным | 10 компл. | 0.2 | 3702.25 | 234.33 | 44.39 | 3.71 | 740 | 47 | 9 | 1 | 24.64 | 4.93 | 0.32 | 0.06
41.2 | ФЕР17-01-005-04 В ред.2008г. | Установка раковин | 10 компл. | 0.5 | 1209.32 | 86.48 | 14.78 | 0.81 | 605 | 43 | 7 |  | 8.99 | 4.5 | 0.07 | 0.04
41.3 | ФЕР17-01-002-03 В ред.2008г. | Установка смесителей | 10 шт. | 0.6 | 1512.97 | 67.34 | 0.2 |  | 908 | 40 |  |  | 7 | 4.2
41.4 | ФЕР17-01-001-18 В ред.2008г. | Установка поддонов душевых: чугунных и стальных мелких | 10 компл. | 0.1 | 3662.92 | 104.76 | 61.24 | 2.67 | 366 | 10 | 6 |  | 10.89 | 1.09 | 0.23 | 0.02
42 | ФЕР18-06-007-01 В ред.2008г. | Установка фильтров диаметром: 25 мм | 10 фильтров | 0.1 | 4948.69 | 76.89 | 54.15 | 0.14 | 495 | 8 | 5 |  | 8.18 | 0.82 | 0.01
43 | ССЦ-10/2008г. 300-1213 стр.240 | Фильтры для очистки водв диам.25мм | шт | 1 | 83.22 |  |  |  | 83
Итого прямые затраты по разделу в ценах 2001г. | [8 empty] | 43116 | 7507 | 3965 | 436 |  | 778.87 |  | 32.44
Итого прямые затраты по разделу с учетом коэффициентов к итогам | [8 empty] | 47272 | 9928 | 5700 | 626 |  | 895.7 |  | 37.31
Накладные расходы | [8 empty] | 12158
Сметная прибыль | [8 empty] | 7446
Итоги по разделу 2 Водопровод и канализация :
Сантехнические работы - внутренние (трубопроводы, водопровод, канализация, отопление, газоснабжение, вентиляция и кондиционирование воздуха) | [8 empty] | 66876 |  |  |  |  | 895.7 |  | 37.31
Итого | [8 empty] | 66876 |  |  |  |  | 895.7 |  | 37.31
В том числе:
Материалы | [8 empty] | 31644
Машины и механизмы | [8 empty] | 5700
ФОТ | [8 empty] | 10554
Накладные расходы | [8 empty] | 12158
Сметная прибыль | [8 empty] | 7446
Итого по разделу 2 Водопровод и канализация | [8 empty] | 66876 |  |  |  |  | 895.7 |  | 37.31
ИТОГИ ПО СМЕТЕ:
Итого прямые затраты по смете в ценах 2001г. | [8 empty] | 43274 | 7655 | 3967 | 436 |  | 796.45 |  | 32.49
Итого прямые затраты по смете с учетом коэффициентов к итогам | [8 empty] | 47430 | 10076 | 5702 | 626 |  | 913.28 |  | 37.36
Накладные расходы | [8 empty] | 12266
Сметная прибыль | [8 empty] | 7518
Итоги по смете:
Внутренние санитарно-технические работы: демонтаж и разборка (ремонтно-строительные):
Итоги по Поз. 1-1.2 НР 74% ФОТ; СП 50% ФОТ
Итого Поз. 1-1.2 | [8 empty] | 136 | 126 | 2 |  |  | 15.01 |  | 0.04
Накладные расходы 74% ФОТ (от 126) | [8 empty] | 93
Сметная прибыль 50% ФОТ (от 126) | [8 empty] | 63
Итого c накладными и см. прибылью | [8 empty] | 292 |  |  |  |  | 15.01 |  | 0.04
Итоги по Поз. 2 НР 74%*0,9 ФОТ; СП 50%*0,85 ФОТ
Итого Поз. 2 | [8 empty] | 22 | 22 |  |  |  | 2.57 |  | 0.01
Накладные расходы 74%*0,9 ФОТ (от 22) | [8 empty] | 15
Сметная прибыль 50%*0,85 ФОТ (от 22) | [8 empty] | 9
Итого c накладными и см. прибылью | [8 empty] | 46 |  |  |  |  | 2.57 |  | 0.01
Итого | [8 empty] | 338 |  |  |  |  | 17.58 |  | 0.05
Сантехнические работы - внутренние (трубопроводы, водопровод, канализация, отопление, газоснабжение, вентиляция и кондиционирование воздуха):
Итого Поз. 5-6.1, 7, 11-12.4, 13, 13.2-13.3, 13.5-13.6, 14-16.1, 17-17.3, 18-19.1, 20, 24-28, 33-41.4, 42-43 | [8 empty] | 43116 | 7507 | 3965 | 436 |  | 778.87 |  | 32.44
Всего с учетом "Стесненные условия ОЗП=15%; ЭМ=15%; ЗПМ=15%; ТЗ=15%; ТЗМ=15%" | [8 empty] | 44837 | 8633 | 4560 | 501 |  | 895.7 |  | 37.31
Всего с учетом "Ремонт ОЗП=15%; ЭМ=25%; ЗПМ=25%" | [8 empty] | 47272 | 9928 | 5700 | 626 |  | 895.7 |  | 37.31
Накладные расходы 128%*0,9 ФОТ (от 10 554) | [8 empty] | 12158
Сметная прибыль 83%*0,85 ФОТ (от 10 554) | [8 empty] | 7446
Итого c накладными и см. прибылью | [8 empty] | 66876 |  |  |  |  | 895.7 |  | 37.31
Итого | [8 empty] | 67214 |  |  |  |  | 913.28 |  | 37.36
В том числе:
Материалы | [8 empty] | 31652
Машины и механизмы | [8 empty] | 5702
ФОТ | [8 empty] | 10702
Накладные расходы | [8 empty] | 12266
Сметная прибыль | [8 empty] | 7518
ВСЕГО по смете | [8 empty] | 67214 |  |  |  |  | 913.28 |  | 37.36
Составил ___________________________Хидирова
Проверил ___________________________Хидирова