## Локальная смета
СОГЛАСОВАНО: | [11 empty] | УТВЕРЖДАЮ:
_____________________________ | [11 empty] | _____________________________
" _____ " ________________ 200_ г. | [11 empty] | "______ " _______________200_ г.
Муниципальное Образовательное Учреждение Средняя Общеобразовательная Школа №1
(наименование стройки)
ЛОКАЛЬНЫЙ СМЕТНЫЙ РАСЧЕТ № 68-2008
(локальная смета)
|  | на | ремонт отопительной системы
(наименование работ и затрат, наименование объекта)
Основание: Дефектный акт №68-2008
|  |  | Сметная стоимость | [5 empty] | 176299 руб.
|  |  | Средства на оплату труда | [5 empty] | 4640 руб.
Составлен(а) в текущих (прогнозных) ценах по состоянию на 2 квартал 2008 г.
№ пп | Обоснование | Наименование | Ед. изм. | Кол. | Стоимость единицы, руб. |  |  |  | Общая стоимость, руб. |  |  |  |  | Т/з осн. раб.на ед. | Т/з осн. раб. Всего
[5 empty] | Всего | В том числе |  |  | Оборудование | Всего | В том числе
[6 empty] | Осн.З/п | Эк.Маш | З/пМех |  |  | Осн.З/п | Эк.Маш | З/пМех
1 | 2 | 3 | 4 | 5 | 6 | 7 | 8 | 9 | 10 | 11 | 12 | 13 | 14 | 15 | 16
Раздел 1. Отопление
1 | ТЕРр65-09-02 | Смена внутренних трубопроводов из стальных труб диаметром: 20 мм | 100 м трубопроводов | 0.5 | 4594.94 | 950.05 | 63.84 | 2.52 |  | 2297.47 | 475.03 | 31.92 | 1.26 | 85.9 | 42.95
2 | ТЕРр65-09-03 | Смена внутренних трубопроводов из стальных труб диаметром: 25 мм | 100 м трубопроводов | 0.2 | 5007.71 | 1048.82 | 63.84 | 2.52 |  | 1001.54 | 209.76 | 12.77 | 0.5 | 94.83 | 18.966
3 | ТЕРр65-09-05 | Смена внутренних трубопроводов из стальных труб диаметром: 40 мм | 100 м трубопроводов | 0.4 | 6841.57 | 1342.68 | 63.84 | 2.52 |  | 2736.63 | 537.07 | 25.54 | 1.01 | 121.4 | 48.56
4 | ТЕРр65-09-06 | Смена внутренних трубопроводов из стальных труб диаметром: 50 мм | 100 м трубопроводов | 0.5 | 8349.46 | 1491.99 | 175.11 | 3.6 |  | 4174.73 | 746 | 87.56 | 1.8 | 134.9 | 67.45
5 | ТЕРр65-09-08 | Смена внутренних трубопроводов из стальных труб диаметром: 76 мм | 100 м трубопроводов | 0.3 | 11418.49 | 1933.29 | 272.27 | 4.32 |  | 3425.55 | 579.99 | 81.68 | 1.3 | 174.8 | 52.44
6 | ТЕРр65-09-09 | Смена внутренних трубопроводов из стальных труб диаметром: 100 мм | 100 м трубопроводов | 0.54 | 14995.77 | 2437.62 | 343.26 | 8.05 |  | 8097.72 | 1316.31 | 185.36 | 4.35 | 220.4 | 119.016
7 | ТЕРр65-16-01 | Смена сгонов у трубопроводов диаметром до: 20 мм | 100 сгонов | 0.1 | 1435.32 | 313.98 | 0.43 | 0.24 |  | 143.53 | 31.4 | 0.04 | 0.02 | 28.7 | 2.87
8 | ТЕРр65-05-09 | Смена арматуры задвижек диаметром: 100 мм | 100 шт. | 0.02 | 61654.42 | 4401.46 | 311.05 |  |  | 1233.09 | 88.03 | 6.22 |  | 422 | 8.44
9 | ТЕРр65-05-08 | Смена арматуры задвижек диаметром: 50 мм | 100 шт. | 0.02 | 34102.96 | 3212.44 | 118.5 |  |  | 682.06 | 64.25 | 2.37 |  | 308 | 6.16
10 | ТЕРр65-19-01 | Демонтаж радиаторов весом до: 80 кг | 100 шт. | 0.05 | 1041.26 | 993.3 | 47.96 | 26.9 |  | 52.06 | 49.67 | 2.39 | 1.35 | 110 | 5.5
11 | ТЕР18-03-001-01 | Установка радиаторов: чугунных | 100 квт радиаторов и конвекторов | 0.0625 | 1449.56 | 781.22 | 320.22 | 33.16 |  | 90.6 | 48.83 | 20.01 | 2.07 | 75.7 | 4.7312
12 | СЦМ-300-0556 | Радиаторы отопительные чугунные марка МС-90, высота полная 588 мм, высота монтажная 500 мм | квт | 6.25 | 370.01 |  |  |  |  | 2312.56
13 | ТЕР15-04-030-03 | Масляная окраска металлических поверхностей: стальных балок, труб диаметром более 50 мм и т.п., количество окрасок 2 | 100 м2 окрашиваемой поверхности | 0.5 | 944.69 | 413.21 | 2.44 | 0.12 |  | 472.35 | 206.61 | 1.22 | 0.06 | 40.59 | 20.295
14 | ТЕРр65-24-01 | Проверка на прогрев отопительных приборов с регулировкой | 100 приборов | 0.05 | 154.31 | 154.31 |  |  |  | 7.72 | 7.72 |  |  | 15.73 | 0.7865
15 | ТЕР16-07-003-02 | Врезки в действующие внутренние сети трубопроводов отопления и водоснабжения диаметром: 20 мм | 1 врезка | 2 | 91.81 | 50.84 | 5.08 |  |  | 183.62 | 101.68 | 10.16 |  | 4.46 | 8.92
16 | ТЕР16-07-005-01 | Гидравлическое испытание трубопроводов систем отопления, водопровода и горячего водоснабжения диаметром: до 50 мм | 100 м трубопровода | 2.44 | 114.38 | 66.98 | 43.1 |  |  | 279.09 | 163.43 | 105.16 |  | 5.01 | 12.2244
Итого прямые затраты по разделу в ценах 2001г. | [9 empty] | 27190.32 | 4625.78 | 572.4 | 13.72 |  | 419.31
Накладные расходы | [9 empty] | 4844.78
Сметная прибыль | [9 empty] | 2840.18
Итоги по разделу 1 Отопление :
Внутренние санитарно-технические работы: смена труб (ремонтно-строительные):
Итого Поз. 1-9, 12 | [9 empty] | 26104.88 | 4047.84 | 433.46 | 10.24 |  | 366.85
Накладные расходы 103% ФОТ (от 4 058,08) | [9 empty] | 4179.82
Сметная прибыль 60% ФОТ (от 4 058,08) | [9 empty] | 2434.85
Итого c накладными и см. прибылью | [9 empty] | 32719.55 |  |  |  |  | 366.85
Внутренние санитарно-технические работы: демонтаж и разборка (ремонтно-строительные):
Итого Поз. 10, 14 | [9 empty] | 59.78 | 57.39 | 2.39 | 1.35 |  | 6.29
Накладные расходы 74% ФОТ (от 58,74) | [9 empty] | 43.47
Сметная прибыль 50% ФОТ (от 58,74) | [9 empty] | 29.37
Итого c накладными и см. прибылью | [9 empty] | 132.62 |  |  |  |  | 6.29
Сантехнические работы - внутренние (трубопроводы, водопровод, канализация, отопление, газоснабжение, вентиляция и кондиционирование воздуха):
Итого Поз. 11, 15-16 | [9 empty] | 553.31 | 313.94 | 135.33 | 2.07 |  | 25.88
Накладные расходы 128% ФОТ (от 316,01) | [9 empty] | 404.49
Сметная прибыль 83% ФОТ (от 316,01) | [9 empty] | 262.29
Итого c накладными и см. прибылью | [9 empty] | 1220.09 |  |  |  |  | 25.88
Отделочные работы:
Итого Поз. 13 | [9 empty] | 472.35 | 206.61 | 1.22 | 0.06 |  | 20.3
Накладные расходы 105% ФОТ (от 206,67) | [9 empty] | 217
Сметная прибыль 55% ФОТ (от 206,67) | [9 empty] | 113.67
Итого c накладными и см. прибылью | [9 empty] | 803.02 |  |  |  |  | 20.3
Итого | [9 empty] | 34875.28 |  |  |  |  | 419.31
В том числе:
Материалы | [9 empty] | 21992.14
Машины и механизмы | [9 empty] | 572.4
ФОТ | [9 empty] | 4639.5
Накладные расходы | [9 empty] | 4844.78
Сметная прибыль | [9 empty] | 2840.18
34 875,28 * 4.2 | [9 empty] | 146476.18
Итого по разделу 1 Отопление | [9 empty] | 146476.18 |  |  |  |  | 419.31
ИТОГИ ПО СМЕТЕ:
Итого прямые затраты по смете в ценах 2001г. | [9 empty] | 27190.32 | 4625.78 | 572.4 | 13.72 |  | 419.31
Накладные расходы | [9 empty] | 4844.78
Сметная прибыль | [9 empty] | 2840.18
Итоги по смете:
Внутренние санитарно-технические работы: смена труб (ремонтно-строительные):
Итого Поз. 1-9, 12 | [9 empty] | 26104.88 | 4047.84 | 433.46 | 10.24 |  | 366.85
Накладные расходы 103% ФОТ (от 4 058,08) | [9 empty] | 4179.82
Сметная прибыль 60% ФОТ (от 4 058,08) | [9 empty] | 2434.85
Итого c накладными и см. прибылью | [9 empty] | 32719.55 |  |  |  |  | 366.85
Внутренние санитарно-технические работы: демонтаж и разборка (ремонтно-строительные):
Итого Поз. 10, 14 | [9 empty] | 59.78 | 57.39 | 2.39 | 1.35 |  | 6.29
Накладные расходы 74% ФОТ (от 58,74) | [9 empty] | 43.47
Сметная прибыль 50% ФОТ (от 58,74) | [9 empty] | 29.37
Итого c накладными и см. прибылью | [9 empty] | 132.62 |  |  |  |  | 6.29
Сантехнические работы - внутренние (трубопроводы, водопровод, канализация, отопление, газоснабжение, вентиляция и кондиционирование воздуха):
Итого Поз. 11, 15-16 | [9 empty] | 553.31 | 313.94 | 135.33 | 2.07 |  | 25.88
Накладные расходы 128% ФОТ (от 316,01) | [9 empty] | 404.49
Сметная прибыль 83% ФОТ (от 316,01) | [9 empty] | 262.29
Итого c накладными и см. прибылью | [9 empty] | 1220.09 |  |  |  |  | 25.88
Отделочные работы:
Итого Поз. 13 | [9 empty] | 472.35 | 206.61 | 1.22 | 0.06 |  | 20.3
Накладные расходы 105% ФОТ (от 206,67) | [9 empty] | 217
Сметная прибыль 55% ФОТ (от 206,67) | [9 empty] | 113.67
Итого c накладными и см. прибылью | [9 empty] | 803.02 |  |  |  |  | 20.3
Итого | [9 empty] | 34875.28 |  |  |  |  | 419.31
В том числе:
Материалы | [9 empty] | 21992.14
Машины и механизмы | [9 empty] | 572.4
ФОТ | [9 empty] | 4639.5
Накладные расходы | [9 empty] | 4844.78
Сметная прибыль | [9 empty] | 2840.18
Непредвиденные затраты 2% | [9 empty] | 697.51
Итого с непредвиденными | [9 empty] | 35572.79
35 572,79 * 4.2 | [9 empty] | 149405.72
НДС 18% | [9 empty] | 26893.03
ВСЕГО по смете | [9 empty] | 176298.75 |  |  |  |  | 419.31
Составил
Проверил