## Локальная смета
Капитальный ремонт автодорог гор.Владикавказа РСО-Алания
(наименование стройки)
ЛОКАЛЬНЫЙ СМЕТНЫЙ РАСЧЕТ № 24-1
(локальная смета)
|  | на | покрытие автодороги, ул.Тельмана
(наименование работ и затрат, наименование объекта)
|  |  | Основание: | [5 empty] | дефектный акт
|  |  | Сметная стоимость руб. | [5 empty] | 9 440 686,00
|  |  | Средства на оплату труда руб. | [5 empty] | 263805
Составлен(а) в текущих ценах по состоянию на 1.01.2000 г.
№ пп | Обоснование | Наименование | Ед. изм. | Кол. | Стоимость единицы |  |  |  | Общая стоимость |  |  |  |  | Т/з осн. раб.на ед. | Т/з осн. раб. Всего
[5 empty] | Всего | В том числе |  |  | Ст-ть обор-я | Всего | В том числе
[6 empty] | Осн.З/п | Эк.Маш | З/пМех |  |  | Осн.З/п | Эк.Маш | З/пМех
1 | 2 | 3 | 4 | 5 | 6 | 7 | 8 | 9 | 10 | 11 | 12 | 13 | 14 | 15 | 16
Раздел 1. Разборки
1 | ТЕРр68-12-4 | Разборка покрытий и оснований асфальтобет. с помощью молотков отбойных | 100 м3 | 3 | 11452.9 | 2323.99 | 9128.91 | 493.05 |  | 34359 | 6972 | 27387 | 1479 | 243.35 | 730.05
2 | ТЕР27-03-009-1 | Срезка поверхностного слоя асфальтобетонных дорожных покрытий методом холодного фрезерования при ширине барабана фрезы 1000 мм, толщина слоя 5 см | 100 м2 | 400 | 1270.72 | 34.24 | 1229.34 | 82.96 |  | 508288 | 13696 | 491736 | 33184 | 3.49 | 1396
3 | ТЕРр68-14-1 | Разборка бортовых камней на бетонном основании | 100 м | 40.2 | 2786.2 | 676.46 | 2109.74 | 108.76 |  | 112005 | 27194 | 84812 | 4372 | 68.26 | 2744.052
4 | ФСЦП311-1-146-1 ОЗП*1,15; ЭМ*1,1; ЗПМ*1,1 | Мусор строительный с погрузкой вручную погрузка Обоснования коэф-в: привязка ФЕР (ОЗП*1,15; ЭМ*1,1) | тонна | 117 | 36.43 | 4.77 | 31.66 |  |  | 4262 | 558 | 3704 |  | 0.578 | 67.626
5 | ФСЦП311-1-148-1 ЭМ*1,1; ЗПМ*1,1; ТЗМ*1,1 | Мусор строительный с погрузкой экскаваторами емкостью ковша до 0,5 мЗ погрузка Обоснования коэф-в: привязка ФЕР (ЭМ*1,1) | тонна | 857 | 3.32 |  | 3.32 | 0.35 |  | 2845 |  | 2845 | 300
Итого прямые затраты по разделу 1 | [9 empty] | 661759 | 48420 | 610484 | 39335 |  | 4937.73
Ремонтные работы | [9 empty] | 146364 | 34166 | 112199 | 5851 |  | 3474.1
ИТОГО | [9 empty] | 146364 | 34166 | 112199 | 5851 |  | 3474.1
Накладные расходы 104,00% ФОТ (от 40 017,00) | [9 empty] | 41618
Сметная прибыль 60,00% ФОТ (от 40 017,00) | [9 empty] | 24010
ИТОГО Ремонтные работы | [9 empty] | 211992
Общестроительные работы | [9 empty] | 515395 | 14254 | 498285 | 33484 |  | 1463.63
ИТОГО | [9 empty] | 515395 | 14254 | 498285 | 33484 |  | 1463.63
Накладные расходы | [9 empty] | 67428
142,00% ФОТ (от 46 880,00) | [9 empty] | 66570
100,00% ФОТ (от 858,00) | [9 empty] | 858
Сметная прибыль | [9 empty] | 38293
80,75% ФОТ (от 46 880,00) | [9 empty] | 37856
51,00% ФОТ (от 858,00) | [9 empty] | 438
ИТОГО Общестроительные работы | [9 empty] | 621116
ИТОГО | [9 empty] | 661759 | 48420 | 610484 | 39335 |  | 4937.73
Накладные расходы | [9 empty] | 109045
Сметная прибыль | [9 empty] | 62303
ИТОГО ПО РАЗДЕЛУ 1 | [9 empty] | 833108
Раздел 2. Транспорт строймусора и лома асфальтобетона
6 | ССЦ т.2.8 | Транспорт строймусора и лома асфальтобетона на расстояние до 10 км | т | 5494 | 16.72 |  | 16.72 |  |  | 91860 |  | 91860
7 | ТЕР1-01-016-3 | Работа на отвале при доставке строймусора | 1000 м3 | 0.481 | 450.65 | 35.79 | 401.41 | 71.7 |  | 217 | 17 | 193 | 34 | 3.99 | 1.9192
Итого прямые затраты по разделу 2 | [9 empty] | 92077 | 17 | 92053 | 34 |  | 1.92
Общестроительные работы | [9 empty] | 92077 | 17 | 92053 | 34 |  | 1.92
ИТОГО | [9 empty] | 92077 | 17 | 92053 | 34 |  | 1.92
Накладные расходы 95,00% ФОТ (от 51,00) | [9 empty] | 48
Сметная прибыль 42,50% ФОТ (от 51,00) | [9 empty] | 22
ИТОГО Общестроительные работы | [9 empty] | 92147
ИТОГО | [9 empty] | 92077 | 17 | 92053 | 34 |  | 1.92
Накладные расходы 95,00% ФОТ (от 51,00) | [9 empty] | 48
Сметная прибыль 42,50% ФОТ (от 51,00) | [9 empty] | 22
ИТОГО ПО РАЗДЕЛУ 2 | [9 empty] | 92147
Раздел 3. Дорожное покрытие
Проезды
8 | ТЕР27-04-001-2 | Устройство подстилающих и выравнивающих слоев оснований из песчано-гравийной смеси | 100 м3 | 2.15 | 2554.64 | 144.78 | 2394.25 | 226.07 |  | 5492 | 311 | 5148 | 486 | 15.72 | 33.798
9 | СЦМ-408-0201 | Смесь песчано-гравийная природная обогащенная | м3 | 262,3 2,15*122 | 137.43 |  |  |  |  | 36048
10 | ТЕР27-06-020-4 | Устройство покрытия толщиной 4 см из горячих асфальтобетонных смесей плотных крупнозернинистых типа АБ, плотность каменных материалов 3 т/м3 и более | 1000 м2 | 64.4 | 3244.82 | 423.6 | 2566 | 320.91 |  | 208966 | 27280 | 165250 | 20667 | 38.3 | 2466.52
11 | СЦМ-101-1554 | Битумы нефтяные дорожные марки БНД-40/60 первый сорт | т | 0,747 64,4*0,0116 | 2044.78 |  |  |  |  | 1528
12 | СЦМ-410-0001 | Смеси асфальтобетонные дорожные, аэродромные и асфальтобетон (горячие и теплые для плотного асфальтобетона мелко и крупнозернистые, песчаные), марка I, тип А | т | 6568,8 64,4*102 | 370.16 |  |  |  |  | 2431507
13 | ТЕР27-06-020-2 | Устройство покрытия толщиной 4 см из горячих асфальтобетонных смесей плотных мелкозернистых типа АБВ, плотность каменных материалов 3 т/м3 и более | 1000 м2 | 64.4 | 3244.82 | 423.6 | 2566 | 320.91 |  | 208966 | 27280 | 165250 | 20667 | 38.3 | 2466.52
14 | СЦМ-101-1554 | Битумы нефтяные дорожные марки БНД-40/60 первый сорт | т | 0,747 64,4*0,0116 | 2044.78 |  |  |  |  | 1528
15 | СЦМ-410-0001 | Смеси асфальтобетонные дорожные, аэродромные и асфальтобетон (горячие и теплые для плотного асфальтобетона мелко и крупнозернистые, песчаные), марка I, тип А | т | 6568,8 64,4*102 | 370.16 |  |  |  |  | 2431507
16 | ТЕР27-06-021-2 ОЗП*4; ЭМ*4; ЗПМ*4; МАТ*4; ТЗ*4; ТЗМ*4 | При изменении толщины покрытия на 2 см добавлять к норме 27-06-020-2 Обоснования коэф-в: поправка (ПЗ*4) | 1000 м2 | 64.4 | 15 | 4 | 11 |  |  | 966 | 258 | 708 |  | 0.36 | 23.184
17 | СЦМ-101-1554 | Битумы нефтяные дорожные марки БНД-40/60 первый сорт | т | 0,3864 64,4*0,006 | 2044.78 |  |  |  |  | 790
18 | СЦМ-410-0001 | Смеси асфальтобетонные дорожные, аэродромные и асфальтобетон (горячие и теплые для плотного асфальтобетона мелко и крупнозернистые, песчаные), марка I, тип А | т | 3297,28 64,4*51,2 | 370.16 |  |  |  |  | 1220521
19 | ТЕР27-10-001-6 | Разогревание битума в котлах емкостью 400 л | 1 т | 1.8805 | 274.03 | 78 | 196.03 |  |  | 515 | 147 | 369 |  | 7.13 | 13.408
20 | ТЕР27-02-010-2 | Установка бортовых камней бетонных при других видах покрытий | 100 м | 40.2 | 5008.01 | 739.5 | 86.94 | 10.56 |  | 201322 | 29728 | 3495 | 425 | 76.08 | 3058.416
21 | СЦМ-403-0052 | Камни бортовые бетонные, марка 400 | м3 | 180.9 | 1901.56 |  |  |  |  | 343992
Тротуары
22 | ТЕР27-04-001-2 | Устройство подстилающих и выравнивающих слоев оснований из песчано-гравийной смеси | 100 м3 | 4.3 | 2554.64 | 144.78 | 2394.25 | 226.07 |  | 10985 | 623 | 10295 | 972 | 15.72 | 67.596
23 | СЦМ-408-0201 | Смесь песчано-гравийная природная обогащенная | м3 | 524,6 4,3*122 | 137.43 |  |  |  |  | 72096
24 | ТЕР27-07-002-1 | Устройство оснований толщиной 12 см под тротуары из щебня | 100 м2 | 86 | 5184.19 | 255.05 | 302.37 | 44.84 |  | 445840 | 21934 | 26004 | 3856 | 26.24 | 2256.64
25 | ТЕР27-07-002-2 ОЗП*2; ЭМ*2; ЗПМ*2; МАТ*2; ТЗ*2; ТЗМ*2 | При изменении толщины оснований на 2 см исключать к норме 27-07-002-1 Обоснования коэф-в: поправка (ПЗ*2) | 100 м2 | -86 | 826.7 | 10.5 | 19.24 | 2.32 |  | -71096 | -903 | -1655 | -200 | 1.08 | -92.88
26 | ТЕР27-07-001-1 | Устройство асфальтобетонных покрытий тротуаров однослойных из литой мелкозернистой асфальто-бетонной смеси толщиной 3 см | 100 м2 | 86 | 4044.99 | 161.48 | 17.92 | 0.66 |  | 347869 | 13887 | 1541 | 57 | 15.12 | 1300.32
27 | ТЕР27-07-001-2 ОЗП*4; ЭМ*4; ЗПМ*4; МАТ*4; ТЗ*4; ТЗМ*4 | При изменении толщины покрытия на 2 см добавлять к норме 07-001-1 Обоснования коэф-в: поправка (ПЗ*4) | 100 м2 | 86 | 2605.24 | 99.12 | 7.32 |  |  | 224051 | 8524 | 630 |  | 9.28 | 798.08
Итого прямые затраты по разделу 3 | [9 empty] | 8123393 | 129069 | 377035 | 46930 |  | 12391.6
Общестроительные работы | [9 empty] | 8123393 | 129069 | 377035 | 46930 |  | 12391.6
ИТОГО | [9 empty] | 8123393 | 129069 | 377035 | 46930 |  | 12391.6
Накладные расходы 142,00% ФОТ (от 175 999,00) | [9 empty] | 249919
Сметная прибыль 80,75% ФОТ (от 175 999,00) | [9 empty] | 142119
ИТОГО Общестроительные работы | [9 empty] | 8515431
ИТОГО | [9 empty] | 8123393 | 129069 | 377035 | 46930 |  | 12391.6
Накладные расходы 142,00% ФОТ (от 175 999,00) | [9 empty] | 249919
Сметная прибыль 80,75% ФОТ (от 175 999,00) | [9 empty] | 142119
ИТОГО ПО РАЗДЕЛУ 3 | [9 empty] | 8515431
ИТОГИ ПО СМЕТЕ:
Итого прямые затраты по смете | [9 empty] | 8877229 | 177506 | 1079572 | 86299 |  | 17331.25
Ремонтные работы | [9 empty] | 146364 | 34166 | 112199 | 5851 |  | 3474.1
ИТОГО | [9 empty] | 146364 | 34166 | 112199 | 5851 |  | 3474.1
Накладные расходы 104,00% ФОТ (от 40 017,00) | [9 empty] | 41618
Сметная прибыль 60,00% ФОТ (от 40 017,00) | [9 empty] | 24010
ИТОГО Ремонтные работы | [9 empty] | 211992
Общестроительные работы | [9 empty] | 8730865 | 143340 | 967373 | 80448 |  | 13857.15
ИТОГО | [9 empty] | 8730865 | 143340 | 967373 | 80448 |  | 13857.15
Накладные расходы | [9 empty] | 317395
142,00% ФОТ (от 222 879,00) | [9 empty] | 316488
100,00% ФОТ (от 858,00) | [9 empty] | 858
95,00% ФОТ (от 51,00) | [9 empty] | 48
Сметная прибыль | [9 empty] | 180434
80,75% ФОТ (от 222 879,00) | [9 empty] | 179975
51,00% ФОТ (от 858,00) | [9 empty] | 438
42,50% ФОТ (от 51,00) | [9 empty] | 22
ИТОГО Общестроительные работы | [9 empty] | 9228694
ИТОГО | [9 empty] | 8877229 | 177506 | 1079572 | 86299 |  | 17331.25
Накладные расходы | [9 empty] | 359012
Сметная прибыль | [9 empty] | 204444
ИТОГО ПО СМЕТЕ | [9 empty] | 9440686
ВСЕГО ПО СМЕТЕ | [9 empty] | 9440686
Составил Л.О.Гюльназарян
Проверил С.С.Кочиев