## Локальная смета
Капитальный ремонт автодорог гор.Владикавказа РСО-Алания
(наименование стройки)
ЛОКАЛЬНЫЙ СМЕТНЫЙ РАСЧЕТ № 16
(локальная смета)
|  | на | покрытие автодороги, ул.Мамсурова (от ул.Коцоева до ул.Ардонской)
(наименование работ и затрат, наименование объекта)
|  |  | Основание: | [5 empty] | дефектный акт
|  |  | Сметная стоимость руб. | [5 empty] | 837 830,00
|  |  | Средства на оплату труда руб. | [5 empty] | 46377.05
Составлен(а) в текущих ценах по состоянию на 1.01.2000 г.
№ пп | Обоснование | Наименование | Ед. изм. | Кол. | Стоимость единицы |  |  |  | Общая стоимость |  |  |  |  | Т/з осн. раб.на ед. | Т/з осн. раб. Всего
[5 empty] | Всего | В том числе |  |  | Ст-ть обор-я | Всего | В том числе
[6 empty] | Осн.З/п | Эк.Маш | З/пМех |  |  | Осн.З/п | Эк.Маш | З/пМех
1 | 2 | 3 | 4 | 5 | 6 | 7 | 8 | 9 | 10 | 11 | 12 | 13 | 14 | 15 | 16
Раздел 1. Разборки и ремонтные работы
1 | ТЕРр68-14-1 | Разборка бортовых камней на бетонном основании | 100 м | 28 | 2786.2 | 676.46 | 2109.74 | 108.76 |  | 78014 | 18941 | 59073 | 3045 | 68.26 | 1911.28
2 | ТЕР27-03-009-1 | Срезка поверхностного слоя асфальтобетонных дорожных покрытий методом холодного фрезерования при ширине барабана фрезы 1000 мм, толщина слоя 5 см | 100 м2 | 25 | 1270.72 | 34.24 | 1229.34 | 82.96 |  | 31768 | 856 | 30734 | 2074 | 3.49 | 87.25
3 | ТЕРр68-12-4 | Разборка покрытий и оснований асфальтобет. с помощью молотков отбойных | 100 м3 | 0.3 | 11452.9 | 2323.99 | 9128.91 | 493.05 |  | 3436 | 697 | 2739 | 148 | 243.35 | 73.005
4 | ТЕР7-01-006-4 ОЗП*0,8; ЭМ*0,8; ЗПМ*0,8; МАТ*0 | Демонтаж плит перекрытия колодцев площадью до 5 м2 Обоснования коэф-в: демонтаж (ОЗП*0,8; ЭМ*0,8; МАТ*0) | 100 шт. | 0.12 | 4610.79 | 1417.06 | 3193.73 | 310.98 |  | 553 | 170 | 383 | 37 | 135.864 | 16.3037
5 | ТЕРр66-22-1 | Поднятие горловин колодцев с заменой чугунных люков | 1 люк | 12 | 967.72 | 44.44 | 7.41 |  |  | 11613 | 533 | 89 |  | 4.53 | 54.36
6 | ФСЦП311-1-146-1 ОЗП*1,15; ЭМ*1,1; ЗПМ*1,1 | Мусор строительный с погрузкой вручную погрузка Обоснования коэф-в: привязка ФЕР (ОЗП*1,15; ЭМ*1,1) | тонна | 15 | 36.43 | 4.77 | 31.66 |  |  | 546 | 72 | 475 |  | 0.578 | 8.67
7 | ФСЦП311-1-148-1 ЭМ*1,1; ЗПМ*1,1 | Мусор строительный с погр. экскаваторами емкостью ковша до 0,5 мЗ погрузка Обоснования коэф-в: привязка ФЕР (ЭМ*1,1) | тонна | 103 | 3.32 |  | 3.32 | 0.35 |  | 342 |  | 342 | 36
Итого прямые затраты по разделу 1 | [9 empty] | 126272 | 21269 | 93835 | 5340 |  | 2150.87
Ремонтные работы | [9 empty] | 93063 | 20171 | 61901 | 3193 |  | 2038.64
Стесненные условия ОЗП=15%,ЭМ=15%,ЗПМ=15%,ТЗ=15%,ТЗМ=15% | [9 empty] | 12311 | 3026 | 9285 | 479 |  | 305.8
ИТОГО | [9 empty] | 105374 | 23197 | 71186 | 3672 |  | 2344.44
Накладные расходы | [9 empty] | 27968
104,00% ФОТ (от 26 255,65) | [9 empty] | 27306
108,00% ФОТ (от 612,95) | [9 empty] | 662
Сметная прибыль | [9 empty] | 16170
60,00% ФОТ (от 26 255,65) | [9 empty] | 15753
68,00% ФОТ (от 612,95) | [9 empty] | 417
ИТОГО Ремонтные работы | [9 empty] | 149512
Общестроительные работы | [9 empty] | 33209 | 1098 | 31934 | 2147 |  | 112.22
Стесненные условия ОЗП=15%,ЭМ=15%,ЗПМ=15%,ТЗ=15%,ТЗМ=15% | [9 empty] | 4955 | 165 | 4790 | 322 |  | 16.83
ИТОГО | [9 empty] | 38164 | 1263 | 36724 | 2469 |  | 129.06
Накладные расходы | [9 empty] | 5218
142,00% ФОТ (от 3 369,50) | [9 empty] | 4785
130,00% ФОТ (от 238,05) | [9 empty] | 309
100,00% ФОТ (от 124,20) | [9 empty] | 124
Сметная прибыль | [9 empty] | 2956
80,75% ФОТ (от 3 369,50) | [9 empty] | 2721
72,25% ФОТ (от 238,05) | [9 empty] | 172
51,00% ФОТ (от 124,20) | [9 empty] | 63
ИТОГО Общестроительные работы | [9 empty] | 46338
Стесненные условия ОЗП=15%,ЭМ=15%,ЗПМ=15%,ТЗ=15%,ТЗМ=15% | [9 empty] | 17266 | 3190 | 14075 | 801 |  | 322.63
ИТОГО | [9 empty] | 143538 | 24459 | 107910 | 6141 |  | 2473.5
Накладные расходы | [9 empty] | 33186
Сметная прибыль | [9 empty] | 19126
ИТОГО ПО РАЗДЕЛУ 1 | [9 empty] | 195850
Раздел 2. Земляные работы
8 | ТЕР1-01-014-6 | Разработка грунта для устройства корыта под мусорные контейнеры с погрузкой на автосамосвалы экскаваторами с ковшом вместимостью 0,25 м3, группа грунтов 3 | 1000 м3 | 0.027 | 10033.36 | 391.27 | 9630.88 | 1725.94 |  | 271 | 11 | 260 | 47 | 43.62 | 1.1777
Итого прямые затраты по разделу 2 | [9 empty] | 271 | 11 | 260 | 47 |  | 1.18
Общестроительные работы | [9 empty] | 271 | 11 | 260 | 47 |  | 1.18
Стесненные условия ОЗП=15%,ЭМ=15%,ЗПМ=15%,ТЗ=15%,ТЗМ=15% | [9 empty] | 41 | 2 | 39 | 7 |  | 0.18
ИТОГО | [9 empty] | 312 | 13 | 299 | 54 |  | 1.35
Накладные расходы 95,00% ФОТ (от 66,70) | [9 empty] | 63
Сметная прибыль 42,50% ФОТ (от 66,70) | [9 empty] | 28
ИТОГО Общестроительные работы | [9 empty] | 403
Стесненные условия ОЗП=15%,ЭМ=15%,ЗПМ=15%,ТЗ=15%,ТЗМ=15% | [9 empty] | 41 | 2 | 39 | 7 |  | 0.18
ИТОГО | [9 empty] | 312 | 13 | 299 | 54 |  | 1.35
Накладные расходы 95,00% ФОТ (от 66,70) | [9 empty] | 63
Сметная прибыль 42,50% ФОТ (от 66,70) | [9 empty] | 28
ИТОГО ПО РАЗДЕЛУ 2 | [9 empty] | 403
Раздел 3. Транспорт грунта, лома асфальтобетона и строймусора
9 | ССЦ т.2.8 | Вывоз строймусора и скола асфальтобетона на расстояние до 8 км | т | 459.5 | 13.88 |  | 13.88 |  |  | 6378 |  | 6378
10 | ТЕР1-01-016-3 | Работа на отвале при доставке строймусора | 1000 м3 | 0.228 | 450.65 | 35.79 | 401.41 | 71.7 |  | 103 | 8 | 92 | 16 | 3.99 | 0.9097
11 | ССЦ т.2.8 | Транспорт грунта на расстояние до 10 км | т | 52.6 | 16.72 |  | 16.72 |  |  | 879 |  | 879
12 | ТЕР1-01-016-2 | Работа на отвале, группа грунтов 3 | 1000 м3 | 3.5 | 410.29 | 32.74 | 368.59 | 65.74 |  | 1436 | 115 | 1290 | 230 | 3.65 | 12.775
Итого прямые затраты по разделу 3 | [9 empty] | 8796 | 123 | 8639 | 246 |  | 13.68
Общестроительные работы | [9 empty] | 8796 | 123 | 8639 | 246 |  | 13.68
ИТОГО | [9 empty] | 8796 | 123 | 8639 | 246 |  | 13.68
Накладные расходы 95,00% ФОТ (от 369,00) | [9 empty] | 351
Сметная прибыль 42,50% ФОТ (от 369,00) | [9 empty] | 157
ИТОГО Общестроительные работы | [9 empty] | 9303
ИТОГО | [9 empty] | 8796 | 123 | 8639 | 246 |  | 13.68
Накладные расходы 95,00% ФОТ (от 369,00) | [9 empty] | 351
Сметная прибыль 42,50% ФОТ (от 369,00) | [9 empty] | 157
ИТОГО ПО РАЗДЕЛУ 3 | [9 empty] | 9303
Раздел 4. Дорожное покрытие
Проезды
13 | ТЕР27-04-001-2 | Устройство подстилающих и выравнивающих слоев оснований из песчано-гравийной смеси и отсева | 100 м3 | 0,189 0,162+0,027 | 2554.64 | 144.78 | 2394.25 | 226.07 |  | 483 | 27 | 453 | 43 | 15.72 | 2.9711
14 | СЦМ-408-0200 | Смесь песчано-гравийная природная | м3 | 19,764 0,162*122 | 129.8 |  |  |  |  | 2565
15 | СЦМ-408-0201 | Смесь песчано-гравийная природная обогащенная | м3 | 3,294 0,027*122 | 137.43 |  |  |  |  | 453
16 | ТЕР27-04-001-2 | Устройство подстилающих и выравнивающих слоев оснований из отсева толщиной 5 см | 100 м3 | 1,25 25*0,05 | 2554.64 | 144.78 | 2394.25 | 226.07 |  | 3193 | 181 | 2993 | 283 | 15.72 | 19.65
17 | СЦМ-408-0201 | Смесь песчано-гравийная природная обогащенная | м3 | 152,5 1,25*122 | 137.43 |  |  |  |  | 20958
18 | ТЕР27-04-005-1 | Устройство оснований толщиной 15 см (10 см) из щебня фракции 40-70 мм (при укатке каменных материалов с пределом прочности на сжатие свыше 98,1 (1000) МПа (кгс/см2)) однослойных | 1000 м2 | 0.054 | 54539.68 | 349.78 | 5713.44 | 799.97 |  | 2945 | 19 | 309 | 43 | 37.29 | 2.0137
19 | ТЕР27-04-005-4 ОЗП*5; ЭМ*5; ЗПМ*5; МАТ*5 | На 5 см изменения толщины слоя исключать к нормам 27-04-005-1 Обоснования коэф-в: поправка (ПЗ*5) | 1000 м2 | -0.054 | 16016.95 |  | 1291.35 | 184.45 |  | -865 |  | -70 | -10
20 | ТЕР27-06-020-2 | Устройство покрытия проезжей части толщиной 4 см (7 см) из горячих асфальтобетонных смесей плотных мелкозернистых типа АБВ, плотность каменных материалов 3 т/м3 и более | 1000 м2 | 5 | 3244.82 | 423.6 | 2566 | 320.91 |  | 16224 | 2118 | 12830 | 1605 | 38.3 | 191.5
21 | СЦМ-101-1554 | Битумы нефтяные дорожные марки БНД-40/60 первый сорт | т | 0,058 5*0,0116 | 2044.78 |  |  |  |  | 119
22 | СЦМ-410-0001 | Смеси асфальтобетонные дорожные, аэродромные и асфальтобетон (горячие и теплые для плотного асфальтобетона мелко и крупнозернистые, песчаные), марка I, тип А | т | 510 5*102 | 370.16 |  |  |  |  | 188782
23 | ТЕР27-06-021-2 ОЗП*6; ЭМ*6; ЗПМ*6; МАТ*6; ТЗ*6; ТЗМ*6 | При изменении толщины покрытия на 3 см добавлять к норме 27-06-020-2 Обоснования коэф-в: поправка (ПЗ*6) | 1000 м2 | 5 | 22.5 | 6 | 16.5 |  |  | 113 | 30 | 83 |  | 0.54 | 2.7
24 | СЦМ-101-1554 | Битумы нефтяные дорожные марки БНД-40/60 первый сорт | т | 0,045 5*0,009 | 2044.78 |  |  |  |  | 92
25 | СЦМ-410-0001 | Смеси асфальтобетонные дорожные, аэродромные и асфальтобетон (горячие и теплые для плотного асфальтобетона мелко и крупнозернистые, песчаные), марка I, тип А | т | 384 5*76,8 | 370.16 |  |  |  |  | 142141
26 | ТЕР27-06-020-2 | Устройство покрытия толщиной 4 см (6 см) контейнерной площадки из горячих асфальтобетонных смесей плотных мелкозернистых типа АБВ, плотность каменных материалов 3 т/м3 и более | 1000 м2 | 0.054 | 3244.82 | 423.6 | 2566 | 320.91 |  | 175 | 23 | 139 | 17 | 38.3 | 2.0682
27 | СЦМ-101-1554 | Битумы нефтяные дорожные марки БНД-40/60 первый сорт | т | 0,0006 0,054*0,0116 | 2044.78 |  |  |  |  | 1
28 | СЦМ-410-0001 | Смеси асфальтобетонные дорожные, аэродромные и асфальтобетон (горячие и теплые для плотного асфальтобетона мелко и крупнозернистые, песчаные), марка I, тип А | т | 5,508 0,054*102 | 370.16 |  |  |  |  | 2039
29 | ТЕР27-06-021-2 ОЗП*4; ЭМ*4; ЗПМ*4; МАТ*4; ТЗ*4; ТЗМ*4 | При изменении толщины покрытия на 2 см добавлять к норме 27-06-020-2 Обоснования коэф-в: поправка (ПЗ*4) | 1000 м2 | 0.054 | 15 | 4 | 11 |  |  | 1 |  | 1 |  | 0.36 | 0.0194
30 | СЦМ-101-1554 | Битумы нефтяные дорожные марки БНД-40/60 первый сорт | т | 0,0003 0,054*0,006 | 2044.78 |  |  |  |  | 1
31 | СЦМ-410-0001 | Смеси асфальтобетонные дорожные, аэродромные и асфальтобетон (горячие и теплые для плотного асфальтобетона мелко и крупнозернистые, песчаные), марка I, тип А | т | 2,7648 0,054*51,2 | 370.16 |  |  |  |  | 1023
32 | ТЕР27-10-001-6 | Разогревание битума в котлах емкостью 400 л | 1 т | 0.104 | 274.03 | 78 | 196.03 |  |  | 28 | 8 | 20 |  | 7.13 | 0.7415
33 | ТЕР27-02-010-2 | Установка бортовых камней бетонных при других видах покрытий | 100 м | 4.4 | 5008.01 | 739.5 | 86.94 | 10.56 |  | 22035 | 3254 | 383 | 46 | 76.08 | 334.752
34 | СЦМ-403-0052 | Камни бортовые бетонные, марка 400 | м3 | 19.8 | 1901.56 |  |  |  |  | 37651
35 | ТЕР27-04-001-4 | Устройство подстилающих слоев оснований из щебня под бордюр | 100 м3 | 0.3 | 3810.03 | 224.73 | 3569.69 | 335.77 |  | 1143 | 67 | 1071 | 101 | 24.19 | 7.257
36 | СЦМ-408-0002 | Щебень из природного камня для строительных работ марка 1400, фракция 10-20 мм | м3 | 37,8 0,3*126 | 288.24 |  |  |  |  | 10895
37 | ТЕР7-01-006-4 | Укладка плит перекрытия колодцев площадью до 5 м2 | 100 шт. | 0.12 | 20453.99 | 1771.33 | 3992.16 | 388.72 |  | 2454 | 213 | 479 | 47 | 169.83 | 20.3796
38 | СЦМ-445-3120 | Плиты железобетонные покрытий, перекрытий и днищ | м3 | 3.84 | 1550.93 |  |  |  |  | 5956
Тротуары
39 | ТЕР27-07-001-1 | Устройство асфальтобетонных покрытий тротуаров однослойных из литой мелкозернистой асфальто-бетонной смеси толщиной 3 см (5 см) | 100 м2 | 20 | 4044.99 | 161.48 | 17.92 | 0.66 |  | 80900 | 3230 | 358 | 13 | 15.12 | 302.4
40 | ТЕР27-07-001-2 ОЗП*4; ЭМ*4; ЗПМ*4; МАТ*4; ТЗ*4; ТЗМ*4 | При изменении толщины покрытия на 2 см добавлять к норме 07-001-1 Обоснования коэф-в: поправка (ПЗ*4) | 100 м2 | 20 | 2605.24 | 99.12 | 7.32 |  |  | 52105 | 1982 | 146 |  | 9.28 | 185.6
Итого прямые затраты по разделу 4 | [9 empty] | 593610 | 11152 | 19195 | 2188 |  | 1072.05
Общестроительные работы | [9 empty] | 593610 | 11152 | 19195 | 2188 |  | 1072.05
Стесненные условия ОЗП=15%,ЭМ=15%,ЗПМ=15%,ТЗ=15%,ТЗМ=15% | [9 empty] | 4552 | 1673 | 2879 | 328 |  | 160.81
ИТОГО | [9 empty] | 598162 | 12825 | 22074 | 2516 |  | 1232.86
Накладные расходы | [9 empty] | 21748
142,00% ФОТ (от 15 042,00) | [9 empty] | 21360
130,00% ФОТ (от 299,00) | [9 empty] | 389
Сметная прибыль | [9 empty] | 12362
80,75% ФОТ (от 15 042,00) | [9 empty] | 12146
72,25% ФОТ (от 299,00) | [9 empty] | 216
ИТОГО Общестроительные работы | [9 empty] | 632273
Стесненные условия ОЗП=15%,ЭМ=15%,ЗПМ=15%,ТЗ=15%,ТЗМ=15% | [9 empty] | 4552 | 1673 | 2879 | 328 |  | 160.81
ИТОГО | [9 empty] | 598162 | 12825 | 22074 | 2516 |  | 1232.86
Накладные расходы | [9 empty] | 21748
Сметная прибыль | [9 empty] | 12362
ИТОГО ПО РАЗДЕЛУ 4 | [9 empty] | 632273
ИТОГИ ПО СМЕТЕ:
Итого прямые затраты по смете | [9 empty] | 728949 | 32555 | 121929 | 7821 |  | 3237.78
Ремонтные работы | [9 empty] | 93063 | 20171 | 61901 | 3193 |  | 2038.64
Стесненные условия ОЗП=15%,ЭМ=15%,ЗПМ=15%,ТЗ=15%,ТЗМ=15% | [9 empty] | 12311 | 3026 | 9285 | 479 |  | 305.8
ИТОГО | [9 empty] | 105374 | 23197 | 71186 | 3672 |  | 2344.44
Накладные расходы | [9 empty] | 27968
104,00% ФОТ (от 26 255,65) | [9 empty] | 27306
108,00% ФОТ (от 612,95) | [9 empty] | 662
Сметная прибыль | [9 empty] | 16170
60,00% ФОТ (от 26 255,65) | [9 empty] | 15753
68,00% ФОТ (от 612,95) | [9 empty] | 417
ИТОГО Ремонтные работы | [9 empty] | 149512
Общестроительные работы | [9 empty] | 635886 | 12384 | 60028 | 4628 |  | 1199.14
Стесненные условия ОЗП=15%,ЭМ=15%,ЗПМ=15%,ТЗ=15%,ТЗМ=15% | [9 empty] | 9548 | 1839 | 7708 | 657 |  | 177.82
ИТОГО | [9 empty] | 645434 | 14223 | 67736 | 5285 |  | 1376.96
Накладные расходы | [9 empty] | 27381
142,00% ФОТ (от 18 411,50) | [9 empty] | 26144
130,00% ФОТ (от 537,05) | [9 empty] | 698
100,00% ФОТ (от 124,20) | [9 empty] | 124
95,00% ФОТ (от 435,70) | [9 empty] | 414
Сметная прибыль | [9 empty] | 15504
80,75% ФОТ (от 18 411,50) | [9 empty] | 14867
72,25% ФОТ (от 537,05) | [9 empty] | 388
51,00% ФОТ (от 124,20) | [9 empty] | 63
42,50% ФОТ (от 435,70) | [9 empty] | 185
ИТОГО Общестроительные работы | [9 empty] | 688318
Стесненные условия ОЗП=15%,ЭМ=15%,ЗПМ=15%,ТЗ=15%,ТЗМ=15% | [9 empty] | 21858 | 4865 | 16994 | 1136 |  | 483.62
ИТОГО | [9 empty] | 750807 | 37420 | 138922 | 8957 |  | 3721.4
Накладные расходы | [9 empty] | 55348
Сметная прибыль | [9 empty] | 31674
ИТОГО ПО СМЕТЕ | [9 empty] | 837830
ВСЕГО ПО СМЕТЕ | [9 empty] | 837830
Составил Л.О.Гюльназарян
Проверил С.С.Кочиев