## Локальная смета
Капитальный ремонт автодорог гор.Владикавказа РСО-Алания
(наименование стройки)
ЛОКАЛЬНЫЙ СМЕТНЫЙ РАСЧЕТ № 1
(локальная смета)
|  | на | покрытие автодороги, ул.Августовских Событий (от ул.Чкалова до ул.Чапаева)
(наименование работ и затрат, наименование объекта)
|  |  | Основание: | [5 empty] | дефектный акт
|  |  | Сметная стоимость руб. | [5 empty] | 1 165 311,00
|  |  | Средства на оплату труда руб. | [5 empty] | 49767.8
Составлен(а) в текущих ценах по состоянию на 1.01.2000 г.
№ пп | Обоснование | Наименование | Ед. изм. | Кол. | Стоимость единицы |  |  |  | Общая стоимость |  |  |  |  | Т/з осн. раб.на ед. | Т/з осн. раб. Всего
[5 empty] | Всего | В том числе |  |  | Ст-ть обор-я | Всего | В том числе
[6 empty] | Осн.З/п | Эк.Маш | З/пМех |  |  | Осн.З/п | Эк.Маш | З/пМех
1 | 2 | 3 | 4 | 5 | 6 | 7 | 8 | 9 | 10 | 11 | 12 | 13 | 14 | 15 | 16
Раздел 1. Разборки
1 | ТЕР27-03-009-1 | Срезка поверхностного слоя асфальтобетонных дорожных покрытий методом холодного фрезерования при ширине барабана фрезы 1000 мм, толщина слоя 5 см | 100 м2 | 50 | 1270.72 | 34.24 | 1229.34 | 82.96 |  | 63536 | 1712 | 61467 | 4148 | 3.49 | 174.5
2 | ТЕРр68-12-4 | Разборка покрытий и оснований асфальтобетонных с помощью молотков отбойных | 100 м3 | 0.53 | 11452.9 | 2323.99 | 9128.91 | 493.05 |  | 6070 | 1232 | 4838 | 261 | 243.35 | 128.9755
3 | ТЕРр66-22-1 | Поднятие горловин колодцев с заменой чугунных люков | 1 люк | 28 | 967.72 | 44.44 | 7.41 |  |  | 27096 | 1244 | 207 |  | 4.53 | 126.84
4 | ТЕРр68-14-1 | Разборка бортовых камней на бетонном основании | 100 м | 12 | 2786.2 | 676.46 | 2109.74 | 108.76 |  | 33434 | 8118 | 25317 | 1305 | 68.26 | 819.12
5 | ТЕР1-01-013-16 | Разборка старого асфальтобетона с погрузкой на автомобили-самосвалы экскаваторами с ковшом вместимостью 0,5 м3, группа грунтов 4 | 1000 м3 | 0.71 | 7749.77 | 218.51 | 7517.81 | 1114.42 |  | 5502 | 155 | 5338 | 791 | 24.36 | 17.2956
6 | ФСЦП311-1-146-1 ОЗП*1,15; ЭМ*1,1; ЗПМ*1,1 | Мусор строительный с погрузкой вручную погрузка Обоснования коэф-в: привязка ФЕР (ОЗП*1,15; ЭМ*1,1) | тонна | 67 | 36.43 | 4.77 | 31.66 |  |  | 2441 | 320 | 2121 |  | 0.578 | 38.726
7 | ФСЦП311-1-148-1 ЭМ*1,1; ЗПМ*1,1; ТЗМ*1,1 | Мусор строительный с погрузкой экскаваторами емкостью ковша до 0,5 мЗ погрузка Обоснования коэф-в: привязка ФЕР (ЭМ*1,1) | тонна | 595 | 3.32 |  | 3.32 | 0.35 |  | 1975 |  | 1975 | 208
Итого прямые затраты по разделу 1 | [9 empty] | 140054 | 12781 | 101263 | 6713 |  | 1305.46
Общестроительные работы | [9 empty] | 73454 | 2187 | 70901 | 5147 |  | 230.52
ИТОГО | [9 empty] | 73454 | 2187 | 70901 | 5147 |  | 230.52
Накладные расходы | [9 empty] | 9748
142,00% ФОТ (от 5 860,00) | [9 empty] | 8321
95,00% ФОТ (от 946,00) | [9 empty] | 899
100,00% ФОТ (от 528,00) | [9 empty] | 528
Сметная прибыль | [9 empty] | 5403
80,75% ФОТ (от 5 860,00) | [9 empty] | 4732
42,50% ФОТ (от 946,00) | [9 empty] | 402
51,00% ФОТ (от 528,00) | [9 empty] | 269
ИТОГО Общестроительные работы | [9 empty] | 88605
Ремонтные работы | [9 empty] | 66600 | 10594 | 30362 | 1566 |  | 1074.94
ИТОГО | [9 empty] | 66600 | 10594 | 30362 | 1566 |  | 1074.94
Накладные расходы | [9 empty] | 12696
104,00% ФОТ (от 10 916,00) | [9 empty] | 11353
108,00% ФОТ (от 1 244,00) | [9 empty] | 1344
Сметная прибыль | [9 empty] | 7396
60,00% ФОТ (от 10 916,00) | [9 empty] | 6550
68,00% ФОТ (от 1 244,00) | [9 empty] | 846
ИТОГО Ремонтные работы | [9 empty] | 86692
ИТОГО | [9 empty] | 140054 | 12781 | 101263 | 6713 |  | 1305.46
Накладные расходы | [9 empty] | 22444
Сметная прибыль | [9 empty] | 12799
ИТОГО ПО РАЗДЕЛУ 1 | [9 empty] | 175297
Раздел 2. Земляные работы
8 | ТЕР1-02-057-3 | Разработка грунта вручную, группа грунтов 3 | 100 м3 | 0.38 | 2224.56 | 2224.56 |  |  |  | 845 | 845 |  |  | 248 | 94.24
9 | ТЕР1-02-057-2 | Погрузка грунта после разработки вручную на а/самосвалы, группа грунтов 2 | 100 м3 | 0.38 | 1381.38 | 1381.38 |  |  |  | 525 | 525 |  |  | 154 | 58.52
Итого прямые затраты по разделу 2 | [9 empty] | 1370 | 1370 |  |  |  | 152.76
Общестроительные работы | [9 empty] | 1370 | 1370 |  |  |  | 152.76
Стесненные условия ОЗП=15%,ЭМ=15%,ЗПМ=15%,ТЗ=15%,ТЗМ=15% | [9 empty] | 206 | 206 |  |  |  | 22.91
ИТОГО | [9 empty] | 1576 | 1576 |  |  |  | 175.67
Накладные расходы 80,00% ФОТ (от 1 575,50) | [9 empty] | 1260
Сметная прибыль 38,25% ФОТ (от 1 575,50) | [9 empty] | 603
ИТОГО Общестроительные работы | [9 empty] | 3439
Стесненные условия ОЗП=15%,ЭМ=15%,ЗПМ=15%,ТЗ=15%,ТЗМ=15% | [9 empty] | 206 | 206 |  |  |  | 22.91
ИТОГО | [9 empty] | 1576 | 1576 |  |  |  | 175.67
Накладные расходы 80,00% ФОТ (от 1 575,50) | [9 empty] | 1260
Сметная прибыль 38,25% ФОТ (от 1 575,50) | [9 empty] | 603
ИТОГО ПО РАЗДЕЛУ 2 | [9 empty] | 3439
Раздел 3. Транспорт грунта, лома асфальтобетона и строймусора
10 | ССЦ т.2.8 | Вывоз скола асфальтобетона на расстояние до 10 км | т | 770 | 16.72 |  | 16.72 |  |  | 12874 |  | 12874
11 | ССЦ т.2.8 | Транспорт строймусора на расстояние до 10 км | т | 241.6 | 16.72 |  | 16.72 |  |  | 4040 |  | 4040
12 | ТЕР1-01-016-3 | Работа на отвале при доставке строймусора | 1000 м3 | 0.107 | 450.65 | 35.79 | 401.41 | 71.7 |  | 48 | 4 | 43 | 8 | 3.99 | 0.4269
13 | ССЦ т.2.8 | Транспорт грунта на расстояние до 10 км | т | 74 | 16.72 |  | 16.72 |  |  | 1237 |  | 1237
14 | ТЕР1-01-016-2 | Работа на отвале, группа грунтов 3 | 1000 м3 | 0.038 | 410.29 | 32.74 | 368.59 | 65.74 |  | 16 | 1 | 14 | 2 | 3.65 | 0.1387
Итого прямые затраты по разделу 3 | [9 empty] | 18215 | 5 | 18208 | 10 |  | 0.57
Общестроительные работы | [9 empty] | 18215 | 5 | 18208 | 10 |  | 0.57
ИТОГО | [9 empty] | 18215 | 5 | 18208 | 10 |  | 0.57
Накладные расходы 95,00% ФОТ (от 15,00) | [9 empty] | 14
Сметная прибыль 42,50% ФОТ (от 15,00) | [9 empty] | 6
ИТОГО Общестроительные работы | [9 empty] | 18236
ИТОГО | [9 empty] | 18215 | 5 | 18208 | 10 |  | 0.57
Накладные расходы 95,00% ФОТ (от 15,00) | [9 empty] | 14
Сметная прибыль 42,50% ФОТ (от 15,00) | [9 empty] | 6
ИТОГО ПО РАЗДЕЛУ 3 | [9 empty] | 18236
Раздел 4. Дорожное покрытие
Проезды
15 | ТЕРр68-10-2 | Устройство выравнивающего слоя из асфальтобетонной смеси без применения укладчиков асфальтобетона | 100 т | 1 | 57744.97 | 948.06 | 3503.5 | 511.44 |  | 57745 | 948 | 3504 | 511 | 85.72 | 85.72
16 | ТЕР27-06-020-2 | Устройство покрытия толщиной 4 см (7 см) из горячих асфальтобетонных смесей плотных мелкозернистых типа АБВ, плотность каменных материалов 3 т/м3 и более | 1000 м2 | 7.2 | 3244.82 | 423.6 | 2566 | 320.91 |  | 23363 | 3050 | 18475 | 2311 | 38.3 | 275.76
17 | СЦМ-101-1554 | Битумы нефтяные дорожные марки БНД-40/60 первый сорт | т | 0,0835 7,2*0,0116 | 2044.78 |  |  |  |  | 171
18 | СЦМ-410-0001 | Смеси асфальтобетонные дорожные, аэродромные и асфальтобетон (горячие и теплые для плотного асфальтобетона мелко и крупнозернистые, песчаные), марка I, тип А | т | 734,4 7,2*102 | 370.16 |  |  |  |  | 271846
19 | ТЕР27-06-021-2 ОЗП*6; ЭМ*6; ЗПМ*6; МАТ*6; ТЗ*6; ТЗМ*6 | При изменении толщины покрытия на 3 см добавлять к норме 27-06-020-2 Обоснования коэф-в: поправка (ПЗ*6) | 1000 м2 | 7.2 | 22.5 | 6 | 16.5 |  |  | 162 | 43 | 119 |  | 0.54 | 3.888
20 | СЦМ-101-1554 | Битумы нефтяные дорожные марки БНД-40/60 первый сорт | т | 0,0648 7,2*0,009 | 2044.78 |  |  |  |  | 133
21 | СЦМ-410-0001 | Смеси асфальтобетонные дорожные, аэродромные и асфальтобетон (горячие и теплые для плотного асфальтобетона мелко и крупнозернистые, песчаные), марка I, тип А | т | 552,96 7,2*76,8 | 370.16 |  |  |  |  | 204684
22 | ТЕР27-10-001-6 | Разогревание битума в котлах емкостью 400 л | 1 т | 0.15 | 274.03 | 78 | 196.03 |  |  | 41 | 12 | 29 |  | 7.13 | 1.0695
23 | ТЕР27-02-010-2 | Установка бортовых камней бетонных при других видах покрытий | 100 м | 12 | 5008.01 | 739.5 | 86.94 | 10.56 |  | 60096 | 8874 | 1043 | 127 | 76.08 | 912.96
24 | СЦМ-403-0052 | Камни бортовые бетонные, марка 400 | м3 | 54 | 1901.56 |  |  |  |  | 102684
Тротуары
25 | ТЕР27-07-001-1 | Устройство асфальтобетонных покрытий тротуаров однослойных из литой мелкозернистой асфальто-бетонной смеси толщиной 3 см (5 см) | 100 м2 | 24 | 4044.99 | 161.48 | 17.92 | 0.66 |  | 97080 | 3876 | 430 | 16 | 15.12 | 362.88
26 | ТЕР27-07-001-2 ОЗП*4; ЭМ*4; ЗПМ*4; МАТ*4; ТЗ*4; ТЗМ*4 | При изменении толщины покрытия на 2 см добавлять к норме 07-001-1 Обоснования коэф-в: поправка (ПЗ*4) | 100 м2 | 24 | 2605.24 | 99.12 | 7.32 |  |  | 62526 | 2379 | 176 |  | 9.28 | 222.72
Газоны
27 | ТЕР47-01-046-4 | Подготовка почвы для устройства партерного и обыкновенного газона с внесением растительной земли слоем 15 см вручную | 100 м2 | 6 | 2578.8 | 364.8 |  |  |  | 15473 | 2189 |  |  | 40 | 240
28 | ТЕР47-01-046-6 | Посев газонов партерных, мавританских и обыкновенных вручную | 100 м2 | 6 | 421.65 | 58.22 | 341.13 | 42.77 |  | 2530 | 349 | 2047 | 257 | 5.99 | 35.94
29 | СЦМ-414-9230-1 | Семена газонных трав | кг | 12 | 64.38 |  |  |  |  | 773
Итого прямые затраты по разделу 4 | [9 empty] | 899307 | 21720 | 25823 | 3222 |  | 2140.94
Ремонтные работы | [9 empty] | 57745 | 948 | 3504 | 511 |  | 85.72
Стесненные условия ОЗП=15%,ЭМ=15%,ЗПМ=15%,ТЗ=15%,ТЗМ=15% | [9 empty] | 668 | 142 | 526 | 77 |  | 12.86
ИТОГО | [9 empty] | 58413 | 1090 | 4030 | 588 |  | 98.58
Накладные расходы 104,00% ФОТ (от 1 677,85) | [9 empty] | 1745
Сметная прибыль 60,00% ФОТ (от 1 677,85) | [9 empty] | 1007
ИТОГО Ремонтные работы | [9 empty] | 61164
Общестроительные работы | [9 empty] | 841562 | 20772 | 22319 | 2711 |  | 2055.22
Стесненные условия ОЗП=15%,ЭМ=15%,ЗПМ=15%,ТЗ=15%,ТЗМ=15% | [9 empty] | 6464 | 3116 | 3348 | 407 |  | 308.28
ИТОГО | [9 empty] | 848026 | 23888 | 25667 | 3118 |  | 2363.5
Накладные расходы | [9 empty] | 37480
142,00% ФОТ (от 23 791,20) | [9 empty] | 33784
115,00% ФОТ (от 3 214,25) | [9 empty] | 3696
Сметная прибыль | [9 empty] | 21670
80,75% ФОТ (от 23 791,20) | [9 empty] | 19211
76,50% ФОТ (от 3 214,25) | [9 empty] | 2459
ИТОГО Общестроительные работы | [9 empty] | 907176
Стесненные условия ОЗП=15%,ЭМ=15%,ЗПМ=15%,ТЗ=15%,ТЗМ=15% | [9 empty] | 7131 | 3258 | 3873 | 483 |  | 321.14
ИТОГО | [9 empty] | 906438 | 24978 | 29696 | 3705 |  | 2462.08
Накладные расходы | [9 empty] | 39225
Сметная прибыль | [9 empty] | 22677
ИТОГО ПО РАЗДЕЛУ 4 | [9 empty] | 968340
ИТОГИ ПО СМЕТЕ:
Итого прямые затраты по смете | [9 empty] | 1058946 | 35876 | 145294 | 9945 |  | 3599.72
Общестроительные работы | [9 empty] | 934601 | 24334 | 111428 | 7868 |  | 2439.06
Стесненные условия ОЗП=15%,ЭМ=15%,ЗПМ=15%,ТЗ=15%,ТЗМ=15% | [9 empty] | 6669 | 3321 | 3348 | 407 |  | 331.2
ИТОГО | [9 empty] | 941270 | 27655 | 114776 | 8275 |  | 2770.26
Накладные расходы | [9 empty] | 48502
142,00% ФОТ (от 29 651,20) | [9 empty] | 42105
95,00% ФОТ (от 961,00) | [9 empty] | 913
100,00% ФОТ (от 528,00) | [9 empty] | 528
80,00% ФОТ (от 1 575,50) | [9 empty] | 1260
115,00% ФОТ (от 3 214,25) | [9 empty] | 3696
Сметная прибыль | [9 empty] | 27683
80,75% ФОТ (от 29 651,20) | [9 empty] | 23943
42,50% ФОТ (от 961,00) | [9 empty] | 408
51,00% ФОТ (от 528,00) | [9 empty] | 269
38,25% ФОТ (от 1 575,50) | [9 empty] | 603
76,50% ФОТ (от 3 214,25) | [9 empty] | 2459
ИТОГО Общестроительные работы | [9 empty] | 1017455
Ремонтные работы | [9 empty] | 124345 | 11542 | 33866 | 2077 |  | 1160.66
Стесненные условия ОЗП=15%,ЭМ=15%,ЗПМ=15%,ТЗ=15%,ТЗМ=15% | [9 empty] | 668 | 142 | 526 | 77 |  | 12.86
ИТОГО | [9 empty] | 125013 | 11684 | 34392 | 2154 |  | 1173.51
Накладные расходы | [9 empty] | 14441
104,00% ФОТ (от 12 593,85) | [9 empty] | 13098
108,00% ФОТ (от 1 244,00) | [9 empty] | 1344
Сметная прибыль | [9 empty] | 8402
60,00% ФОТ (от 12 593,85) | [9 empty] | 7556
68,00% ФОТ (от 1 244,00) | [9 empty] | 846
ИТОГО Ремонтные работы | [9 empty] | 147856
Стесненные условия ОЗП=15%,ЭМ=15%,ЗПМ=15%,ТЗ=15%,ТЗМ=15% | [9 empty] | 7337 | 3464 | 3873 | 483 |  | 344.05
ИТОГО | [9 empty] | 1066283 | 39340 | 149167 | 10428 |  | 3943.77
Накладные расходы | [9 empty] | 62944
Сметная прибыль | [9 empty] | 36085
ИТОГО ПО СМЕТЕ | [9 empty] | 1165311
ВСЕГО ПО СМЕТЕ | [9 empty] | 1165311
Составил Л.О.Гюльназарян
Проверил С.С.Кочиев