## Локальная смета
Капитальный ремонт автодорог гор.Владикавказа РСО-Алания
(наименование стройки)
ЛОКАЛЬНЫЙ СМЕТНЫЙ РАСЧЕТ № 2
(локальная смета)
|  | на | покрытие автодороги, ул.Ардонская
(наименование работ и затрат, наименование объекта)
|  |  | Основание: | [5 empty] | дефектный акт
|  |  | Сметная стоимость руб. | [5 empty] | 3 703 073,00
|  |  | Средства на оплату труда руб. | [5 empty] | 101026
Составлен(а) в текущих ценах по состоянию на 1.01.2000 г.
№ пп | Обоснование | Наименование | Ед. изм. | Кол. | Стоимость единицы |  |  |  | Общая стоимость |  |  |  |  | Т/з осн. раб.на ед. | Т/з осн. раб. Всего
[5 empty] | Всего | В том числе |  |  | Ст-ть обор-я | Всего | В том числе
[6 empty] | Осн.З/п | Эк.Маш | З/пМех |  |  | Осн.З/п | Эк.Маш | З/пМех
1 | 2 | 3 | 4 | 5 | 6 | 7 | 8 | 9 | 10 | 11 | 12 | 13 | 14 | 15 | 16
Раздел 1. Разборки и ремонтные работы
1 | ТЕРр68-12-4 | Разборка покрытий и оснований асфальтобетонных с помощью молотков отбойных | 100 м3 | 2.2 | 11452.9 | 2323.99 | 9128.91 | 493.05 |  | 25196 | 5113 | 20084 | 1085 | 243.35 | 535.37
2 | ТЕРр68-14-1 | Разборка бортовых камней на бетонном основании | 100 м | 20.8 | 2786.2 | 676.46 | 2109.74 | 108.76 |  | 57953 | 14070 | 43883 | 2262 | 68.26 | 1419.808
3 | ТЕРр66-22-1 | Поднятие горловин колодцев с заменой чугунных люков | 1 люк | 40 | 967.72 | 44.44 | 7.41 |  |  | 38709 | 1778 | 296 |  | 4.53 | 181.2
4 | ТЕРр66-23-1 | Замена ливневых приемников 298,05 = 917,09 - 619,04 | 1 люк | 20 | 298.05 | 35.81 | 7.41 |  |  | 5961 | 716 | 148 |  | 3.65 | 73
5 | СЦМ-103-0750 | Люк чугунный с решеткой для дождеприемного колодца ЛР | шт | 20 | 644.12 |  |  |  |  | 12882
6 | ФСЦП311-1-146-1 ОЗП*1,15; ЭМ*1,1; ЗПМ*1,1 | Мусор строительный с погрузкой вручную погрузка Обоснования коэф-в: привязка ФЕР (ОЗП*1,15; ЭМ*1,1) | тонна | 47 | 36.43 | 4.77 | 31.66 |  |  | 1712 | 224 | 1488 |  | 0.578 | 27.166
7 | ФСЦП311-1-148-1 ЭМ*1,1; ЗПМ*1,1; ТЗМ*1,1 | Мусор строительный с погрузкой экскаваторами емкостью ковша до 0,5 мЗ погрузка Обоснования коэф-в: привязка ФЕР (ЭМ*1,1) | тонна | 418 | 3.32 |  | 3.32 | 0.35 |  | 1388 |  | 1388 | 146
Итого прямые затраты по разделу 1 | [9 empty] | 143801 | 21901 | 67287 | 3493 |  | 2236.54
Ремонтные работы | [9 empty] | 140701 | 21677 | 64411 | 3347 |  | 2209.38
ИТОГО | [9 empty] | 140701 | 21677 | 64411 | 3347 |  | 2209.38
Накладные расходы | [9 empty] | 26125
104,00% ФОТ (от 22 530,00) | [9 empty] | 23431
108,00% ФОТ (от 2 494,00) | [9 empty] | 2694
Сметная прибыль | [9 empty] | 15214
60,00% ФОТ (от 22 530,00) | [9 empty] | 13518
68,00% ФОТ (от 2 494,00) | [9 empty] | 1696
ИТОГО Ремонтные работы | [9 empty] | 182040
Общестроительные работы | [9 empty] | 3100 | 224 | 2876 | 146 |  | 27.17
ИТОГО | [9 empty] | 3100 | 224 | 2876 | 146 |  | 27.17
Накладные расходы 100,00% ФОТ (от 370,00) | [9 empty] | 370
Сметная прибыль 51,00% ФОТ (от 370,00) | [9 empty] | 189
ИТОГО Общестроительные работы | [9 empty] | 3659
ИТОГО | [9 empty] | 143801 | 21901 | 67287 | 3493 |  | 2236.54
Накладные расходы | [9 empty] | 26495
Сметная прибыль | [9 empty] | 15403
ИТОГО ПО РАЗДЕЛУ 1 | [9 empty] | 185698
Раздел 2. Земляные работы
8 | ТЕР1-01-013-15 | Разработка грунта с погрузкой на автосамосвалы экскаваторами с ковшом вместимостью 0,5 м3, группа грунтов 3 | 1000 м3 | 7.308 | 6233.93 | 284.98 | 5937.74 | 880.17 |  | 45558 | 2083 | 43393 | 6432 | 31.77 | 232.1752
9 | ТЕР1-01-030-3 | Планировка основания с перемещением грунта до 10 м бульдозерами мощностью 59 (80) кВт (л.с.), 3 группа грунтов | 1000 м3 | 1.464 | 1056.77 |  | 1056.77 | 232.33 |  | 1547 |  | 1547 | 340
10 | ТЕР1-01-030-11 | При перемещении грунта на последующие 10 м добавлять к норме 01-01-030-3 | 1000 м3 | 1.464 | 800.35 |  | 800.35 | 175.95 |  | 1172 |  | 1172 | 258
Итого прямые затраты по разделу 2 | [9 empty] | 48277 | 2083 | 46112 | 7030 |  | 232.18
Общестроительные работы | [9 empty] | 48277 | 2083 | 46112 | 7030 |  | 232.18
ИТОГО | [9 empty] | 48277 | 2083 | 46112 | 7030 |  | 232.18
Накладные расходы 95,00% ФОТ (от 9 113,00) | [9 empty] | 8657
Сметная прибыль 42,50% ФОТ (от 9 113,00) | [9 empty] | 3873
ИТОГО Общестроительные работы | [9 empty] | 60807
ИТОГО | [9 empty] | 48277 | 2083 | 46112 | 7030 |  | 232.18
Накладные расходы 95,00% ФОТ (от 9 113,00) | [9 empty] | 8657
Сметная прибыль 42,50% ФОТ (от 9 113,00) | [9 empty] | 3873
ИТОГО ПО РАЗДЕЛУ 2 | [9 empty] | 60807
Раздел 3. Транспорт грунта и строймусора
11 | ССЦ т.2.8 | Транспорт строймусора на расстояние до 7 км | т | 465 | 12.45 |  | 12.45 |  |  | 5789 |  | 5789
12 | ТЕР1-01-016-3 | Работа на отвале при доставке строймусора | 1000 м3 | 0.24 | 450.65 | 35.79 | 401.41 | 71.7 |  | 108 | 9 | 96 | 17 | 3.99 | 0.9576
13 | ССЦ т.2.8 | Транспорт грунта на расстояние до 7 км | т | 14158 | 12.45 |  | 12.45 |  |  | 176267 |  | 176267
14 | ТЕР1-01-016-2 | Работа на отвале, группа грунтов 3 | 1000 м3 | 7.308 | 410.29 | 32.74 | 368.59 | 65.74 |  | 2998 | 239 | 2694 | 480 | 3.65 | 26.6742
Итого прямые затраты по разделу 3 | [9 empty] | 185162 | 248 | 184846 | 497 |  | 27.63
Общестроительные работы | [9 empty] | 185162 | 248 | 184846 | 497 |  | 27.63
ИТОГО | [9 empty] | 185162 | 248 | 184846 | 497 |  | 27.63
Накладные расходы 95,00% ФОТ (от 745,00) | [9 empty] | 708
Сметная прибыль 42,50% ФОТ (от 745,00) | [9 empty] | 317
ИТОГО Общестроительные работы | [9 empty] | 186186
ИТОГО | [9 empty] | 185162 | 248 | 184846 | 497 |  | 27.63
Накладные расходы 95,00% ФОТ (от 745,00) | [9 empty] | 708
Сметная прибыль 42,50% ФОТ (от 745,00) | [9 empty] | 317
ИТОГО ПО РАЗДЕЛУ 3 | [9 empty] | 186186
Раздел 4. Дорожное покрытие
Проезды
15 | ТЕР27-04-001-2 | Устройство подстилающих и выравнивающих слоев оснований из песчано-гравийной смеси | 100 м3 | 36.8 | 2554.64 | 144.78 | 2394.25 | 226.07 |  | 94011 | 5328 | 88108 | 8319 | 15.72 | 578.496
16 | СЦМ-408-0200 | Смесь песчано-гравийная природная | м3 | 4489,6 36,8*122 | 129.8 |  |  |  |  | 582750
17 | ТЕР27-04-005-1 | Устройство оснований толщиной 15 см из щебня фракции 40-70 мм (при укатке каменных материалов с пределом прочности на сжатие свыше 98,1 (1000) МПа (кгс/см2)) однослойных | 1000 м2 | 4.126 | 54539.68 | 349.78 | 5713.44 | 799.97 |  | 225031 | 1443 | 23574 | 3301 | 37.29 | 153.8585
18 | ТЕР27-06-020-2 | Устройство покрытия толщиной 4 см (7 см) из горячих асфальтобетонных смесей плотных мелкозернистых типа АБВ, плотность каменных материалов 3 т/м3 и более | 1000 м2 | 26.056 | 3244.82 | 423.6 | 2566 | 320.91 |  | 84547 | 11037 | 66860 | 8362 | 38.3 | 997.9448
19 | СЦМ-101-1554 | Битумы нефтяные дорожные марки БНД-40/60 первый сорт | т | 0,3022 26,056*0,0116 | 2044.78 |  |  |  |  | 618
20 | СЦМ-410-0001 | Смеси асфальтобетонные дорожные, аэродромные и асфальтобетон (горячие и теплые для плотного асфальтобетона мелко и крупнозернистые, песчаные), марка I, тип А | т | 2657,712 26,056*102 | 370.16 |  |  |  |  | 983779
21 | ТЕР27-06-021-2 ОЗП*6; ЭМ*6; ЗПМ*6; МАТ*6; ТЗ*6; ТЗМ*6 | При изменении толщины покрытия на 3 см добавлять к норме 27-06-020-2 Обоснования коэф-в: поправка (ПЗ*6) | 1000 м2 | 26.056 | 22.5 | 6 | 16.5 |  |  | 586 | 156 | 430 |  | 0.54 | 14.0702
22 | СЦМ-101-1554 | Битумы нефтяные дорожные марки БНД-40/60 первый сорт | т | 0,2345 26,056*0,009 | 2044.78 |  |  |  |  | 480
23 | СЦМ-410-0001 | Смеси асфальтобетонные дорожные, аэродромные и асфальтобетон (горячие и теплые для плотного асфальтобетона мелко и крупнозернистые, песчаные), марка I, тип А | т | 2001,1008 26,056*76,8 | 370.16 |  |  |  |  | 740727
24 | ТЕР27-06-020-2 | Устройство покрытия заездов толщиной 4 см (6 см) из горячих асфальтобетонных смесей плотных мелкозернистых типа АБВ, плотность каменных материалов 3 т/м3 и более | 1000 м2 | 0.45 | 3244.82 | 423.6 | 2566 | 320.91 |  | 1460 | 191 | 1155 | 144 | 38.3 | 17.235
25 | СЦМ-101-1554 | Битумы нефтяные дорожные марки БНД-40/60 первый сорт | т | 0,0052 0,45*0,0116 | 2044.78 |  |  |  |  | 11
26 | СЦМ-410-0001 | Смеси асфальтобетонные дорожные, аэродромные и асфальтобетон (горячие и теплые для плотного асфальтобетона мелко и крупнозернистые, песчаные), марка I, тип А | т | 45,9 0,45*102 | 370.16 |  |  |  |  | 16990
27 | ТЕР27-06-021-2 ОЗП*4; ЭМ*4; ЗПМ*4; МАТ*4; ТЗ*4; ТЗМ*4 | При изменении толщины покрытия на 2 см добавлять к норме 27-06-020-2 Обоснования коэф-в: поправка (ПЗ*4) | 1000 м2 | 0.45 | 15 | 4 | 11 |  |  | 7 | 2 | 5 |  | 0.36 | 0.162
28 | СЦМ-101-1554 | Битумы нефтяные дорожные марки БНД-40/60 первый сорт | т | 0,0027 0,45*0,006 | 2044.78 |  |  |  |  | 6
29 | СЦМ-410-0001 | Смеси асфальтобетонные дорожные, аэродромные и асфальтобетон (горячие и теплые для плотного асфальтобетона мелко и крупнозернистые, песчаные), марка I, тип А | т | 23,04 0,45*51,2 | 370.16 |  |  |  |  | 8528
30 | ТЕР27-10-001-6 | Разогревание битума в котлах емкостью 400 л | 1 т | 0.5447 | 274.03 | 78 | 196.03 |  |  | 149 | 42 | 107 |  | 7.13 | 3.8837
31 | ТЕР27-02-010-2 | Установка бортовых камней бетонных при других видах покрытий | 100 м | 20.8 | 5008.01 | 739.5 | 86.94 | 10.56 |  | 104167 | 15382 | 1808 | 220 | 76.08 | 1582.464
32 | СЦМ-403-0052 | Камни бортовые бетонные, марка 400 | м3 | 93.6 | 1901.56 |  |  |  |  | 177986
Итого прямые затраты по разделу 4 | [9 empty] | 3021833 | 33581 | 182047 | 20346 |  | 3348.11
Общестроительные работы | [9 empty] | 3021833 | 33581 | 182047 | 20346 |  | 3348.11
ИТОГО | [9 empty] | 3021833 | 33581 | 182047 | 20346 |  | 3348.11
Накладные расходы 142,00% ФОТ (от 53 927,00) | [9 empty] | 76576
Сметная прибыль 80,75% ФОТ (от 53 927,00) | [9 empty] | 43546
ИТОГО Общестроительные работы | [9 empty] | 3141955
ИТОГО | [9 empty] | 3021833 | 33581 | 182047 | 20346 |  | 3348.11
Накладные расходы 142,00% ФОТ (от 53 927,00) | [9 empty] | 76576
Сметная прибыль 80,75% ФОТ (от 53 927,00) | [9 empty] | 43546
ИТОГО ПО РАЗДЕЛУ 4 | [9 empty] | 3141955
Раздел 5. Газоны
33 | ТЕР47-01-046-4 | Подготовка почвы для устройства партерного и обыкновенного газона с внесением растительной земли слоем 15 см (30 см) вручную | 100 м2 | 19.25 | 2578.8 | 364.8 |  |  |  | 49642 | 7022 |  |  | 40 | 770
34 | ТЕР47-01-046-5 ОЗП*3; ЭМ*3; ЗПМ*3; МАТ*3; ТЗ*3; ТЗМ*3 | Hа 15 см изменения толщины слоя добавлять по нормам 47-01-046-4 Обоснования коэф-в: поправка (ПЗ*3) | 100 м2 | 19.25 | 2363.67 | 149.67 |  |  |  | 45501 | 2881 |  |  | 16.41 | 315.8925
35 | ТЕР47-01-046-6 | Посев газонов партерных, мавританских и обыкновенных вручную | 100 м2 | 19.25 | 421.65 | 58.22 | 341.13 | 42.77 |  | 8117 | 1121 | 6567 | 823 | 5.99 | 115.3075
36 | СЦМ-414-9230-1 | Семена газонных трав | кг | 38,5 19,25*2 | 64.38 |  |  |  |  | 2479
Итого прямые затраты по разделу 5 | [9 empty] | 105739 | 11024 | 6567 | 823 |  | 1201.2
Общестроительные работы | [9 empty] | 105739 | 11024 | 6567 | 823 |  | 1201.2
ИТОГО | [9 empty] | 105739 | 11024 | 6567 | 823 |  | 1201.2
Накладные расходы 115,00% ФОТ (от 11 847,00) | [9 empty] | 13624
Сметная прибыль 76,50% ФОТ (от 11 847,00) | [9 empty] | 9063
ИТОГО Общестроительные работы | [9 empty] | 128426
ИТОГО | [9 empty] | 105739 | 11024 | 6567 | 823 |  | 1201.2
Накладные расходы 115,00% ФОТ (от 11 847,00) | [9 empty] | 13624
Сметная прибыль 76,50% ФОТ (от 11 847,00) | [9 empty] | 9063
ИТОГО ПО РАЗДЕЛУ 5 | [9 empty] | 128426
ИТОГИ ПО СМЕТЕ:
Итого прямые затраты по смете | [9 empty] | 3504812 | 68837 | 486859 | 32189 |  | 7045.67
Ремонтные работы | [9 empty] | 140701 | 21677 | 64411 | 3347 |  | 2209.38
ИТОГО | [9 empty] | 140701 | 21677 | 64411 | 3347 |  | 2209.38
Накладные расходы | [9 empty] | 26125
104,00% ФОТ (от 22 530,00) | [9 empty] | 23431
108,00% ФОТ (от 2 494,00) | [9 empty] | 2694
Сметная прибыль | [9 empty] | 15214
60,00% ФОТ (от 22 530,00) | [9 empty] | 13518
68,00% ФОТ (от 2 494,00) | [9 empty] | 1696
ИТОГО Ремонтные работы | [9 empty] | 182040
Общестроительные работы | [9 empty] | 3364111 | 47160 | 422448 | 28842 |  | 4836.29
ИТОГО | [9 empty] | 3364111 | 47160 | 422448 | 28842 |  | 4836.29
Накладные расходы | [9 empty] | 99935
100,00% ФОТ (от 370,00) | [9 empty] | 370
95,00% ФОТ (от 9 858,00) | [9 empty] | 9365
142,00% ФОТ (от 53 927,00) | [9 empty] | 76576
115,00% ФОТ (от 11 847,00) | [9 empty] | 13624
Сметная прибыль | [9 empty] | 56987
51,00% ФОТ (от 370,00) | [9 empty] | 189
42,50% ФОТ (от 9 858,00) | [9 empty] | 4190
80,75% ФОТ (от 53 927,00) | [9 empty] | 43546
76,50% ФОТ (от 11 847,00) | [9 empty] | 9063
ИТОГО Общестроительные работы | [9 empty] | 3521034
ИТОГО | [9 empty] | 3504812 | 68837 | 486859 | 32189 |  | 7045.67
Накладные расходы | [9 empty] | 126060
Сметная прибыль | [9 empty] | 72201
ИТОГО ПО СМЕТЕ | [9 empty] | 3703073
ВСЕГО ПО СМЕТЕ | [9 empty] | 3703073
Составил Л.О.Гюльназарян
Проверил С.С.Кочиев