## Локальная смета
Капитальный ремонт автодорог гор.Владикавказа РСО-Алания
(наименование стройки)
ЛОКАЛЬНЫЙ СМЕТНЫЙ РАСЧЕТ № 10
(локальная смета)
|  | на | покрытие автодороги, Карцинское шоссе (от ул.Ватутина до ул.Неизвестного солдата)
(наименование работ и затрат, наименование объекта)
|  |  | Основание: | [5 empty] | дефектный акт
|  |  | Сметная стоимость руб. | [5 empty] | 1 246 848,00
|  |  | Средства на оплату труда руб. | [5 empty] | 38178
Составлен(а) в текущих ценах по состоянию на 1.01.2000 г.
№ пп | Обоснование | Наименование | Ед. изм. | Кол. | Стоимость единицы |  |  |  | Общая стоимость |  |  |  |  | Т/з осн. раб.на ед. | Т/з осн. раб. Всего
[5 empty] | Всего | В том числе |  |  | Ст-ть обор-я | Всего | В том числе
[6 empty] | Осн.З/п | Эк.Маш | З/пМех |  |  | Осн.З/п | Эк.Маш | З/пМех
1 | 2 | 3 | 4 | 5 | 6 | 7 | 8 | 9 | 10 | 11 | 12 | 13 | 14 | 15 | 16
Раздел 1. Разборки и ремонтные работы
1 | ТЕР1-01-014-6 | Разборка старого бордюра на бетонном основании с погрузкой на автомобили-самосвалы экскаваторами с ковшом вместимостью 0,25 м3 | 1000 м3 | 0.315 | 10033.36 | 391.27 | 9630.88 | 1725.94 |  | 3161 | 123 | 3034 | 544 | 43.62 | 13.7403
2 | ТЕР27-03-009-2 | Срезка поверхностного слоя асфальтобетонных дорожных покрытий методом холодного фрезерования при ширине барабана фрезы 1000 мм, толщина слоя до 10 см | 100 м2 | 64.4 | 2115.46 | 57 | 2046.64 | 138.11 |  | 136236 | 3671 | 131804 | 8894 | 5.81 | 374.164
3 | ТЕРр66-22-1 | Поднятие горловин колодцев с заменой чугунных люков | 1 люк | 21 | 967.72 | 44.44 | 7.41 |  |  | 20322 | 933 | 156 |  | 4.53 | 95.13
4 | ТЕРр68-12-4 | Разборка покрытий и оснований асфальтобетонных с помощью молотков отбойных в местах, недоступных фрезе | 100 м3 | 0.8 | 11452.9 | 2323.99 | 9128.91 | 493.05 |  | 9162 | 1859 | 7303 | 394 | 243.35 | 194.68
5 | ФСЦП311-1-146-1 ОЗП*1,15; ЭМ*1,1; ЗПМ*1,1 | Мусор строительный с погрузкой вручную погрузка Обоснования коэф-в: привязка ФЕР (ОЗП*1,15; ЭМ*1,1) | тонна | 20 | 36.43 | 4.77 | 31.66 |  |  | 729 | 95 | 633 |  | 0.578 | 11.56
6 | ФСЦП311-1-148-1 ЭМ*1,1; ЗПМ*1,1 | Мусор строительный с погрузкой экскаваторами емкостью ковша до 0,5 мЗ погрузка Обоснования коэф-в: привязка ФЕР (ЭМ*1,1) | тонна | 140 | 3.32 |  | 3.32 | 0.35 |  | 465 |  | 465 | 49
Итого прямые затраты по разделу 1 | [9 empty] | 170075 | 6681 | 143395 | 9881 |  | 689.27
Общестроительные работы | [9 empty] | 140591 | 3889 | 135936 | 9487 |  | 399.46
ИТОГО | [9 empty] | 140591 | 3889 | 135936 | 9487 |  | 399.46
Накладные расходы | [9 empty] | 18620
95,00% ФОТ (от 667,00) | [9 empty] | 634
142,00% ФОТ (от 12 565,00) | [9 empty] | 17842
100,00% ФОТ (от 144,00) | [9 empty] | 144
Сметная прибыль | [9 empty] | 10503
42,50% ФОТ (от 667,00) | [9 empty] | 283
80,75% ФОТ (от 12 565,00) | [9 empty] | 10146
51,00% ФОТ (от 144,00) | [9 empty] | 73
ИТОГО Общестроительные работы | [9 empty] | 169714
Ремонтные работы | [9 empty] | 29484 | 2792 | 7459 | 394 |  | 289.81
ИТОГО | [9 empty] | 29484 | 2792 | 7459 | 394 |  | 289.81
Накладные расходы | [9 empty] | 3351
108,00% ФОТ (от 933,00) | [9 empty] | 1008
104,00% ФОТ (от 2 253,00) | [9 empty] | 2343
Сметная прибыль | [9 empty] | 1986
68,00% ФОТ (от 933,00) | [9 empty] | 634
60,00% ФОТ (от 2 253,00) | [9 empty] | 1352
ИТОГО Ремонтные работы | [9 empty] | 34821
ИТОГО | [9 empty] | 170075 | 6681 | 143395 | 9881 |  | 689.27
Накладные расходы | [9 empty] | 21971
Сметная прибыль | [9 empty] | 12489
ИТОГО ПО РАЗДЕЛУ 1 | [9 empty] | 204535
Раздел 2. Транспорт строймусора и лома асфальтобетона
7 | ССЦ т.2.8 | Вывоз скола асфальтобетона на расстояние до 15 км | т | 1030.4 | 23.81 |  | 23.81 |  |  | 24534 |  | 24534
8 | ССЦ т.2.8 | Транспорт строймусора на расстояние до 15 км | т | 916 | 23.81 |  | 23.81 |  |  | 21810 |  | 21810
9 | ТЕР1-01-016-3 | Работа на отвале при доставке строймусора | 1000 м3 | 0.395 | 450.65 | 35.79 | 401.41 | 71.7 |  | 178 | 14 | 159 | 28 | 3.99 | 1.5761
Итого прямые затраты по разделу 2 | [9 empty] | 46522 | 14 | 46503 | 28 |  | 1.58
Общестроительные работы | [9 empty] | 46522 | 14 | 46503 | 28 |  | 1.58
ИТОГО | [9 empty] | 46522 | 14 | 46503 | 28 |  | 1.58
Накладные расходы 95,00% ФОТ (от 42,00) | [9 empty] | 40
Сметная прибыль 42,50% ФОТ (от 42,00) | [9 empty] | 18
ИТОГО Общестроительные работы | [9 empty] | 46580
ИТОГО | [9 empty] | 46522 | 14 | 46503 | 28 |  | 1.58
Накладные расходы 95,00% ФОТ (от 42,00) | [9 empty] | 40
Сметная прибыль 42,50% ФОТ (от 42,00) | [9 empty] | 18
ИТОГО ПО РАЗДЕЛУ 2 | [9 empty] | 46580
Раздел 3. Дорожное покрытие
Проезды
10 | ТЕР27-04-001-2 | Устройство подстилающих и выравнивающих слоев оснований из песчано-гравийной смеси | 100 м3 | 3.22 | 2554.64 | 144.78 | 2394.25 | 226.07 |  | 8226 | 466 | 7709 | 728 | 15.72 | 50.6184
11 | СЦМ-408-0201 | Смесь песчано-гравийная природная обогащенная | м3 | 392,84 3,22*122 | 137.43 |  |  |  |  | 53988
12 | ТЕР27-06-020-4 | Устройство покрытия толщиной 4 см из горячих асфальтобетонных смесей плотных крупнозернинистых типа АБ, плотность каменных материалов 3 т/м3 и более | 1000 м2 | 6.44 | 3244.82 | 423.6 | 2566 | 320.91 |  | 20897 | 2728 | 16525 | 2067 | 38.3 | 246.652
13 | СЦМ-101-1554 | Битумы нефтяные дорожные марки БНД-40/60 первый сорт | т | 0,0747 6,44*0,0116 | 2044.78 |  |  |  |  | 153
14 | СЦМ-410-0001 | Смеси асфальтобетонные дорожные, аэродромные и асфальтобетон (горячие и теплые для плотного асфальтобетона мелко и крупнозернистые, песчаные), марка I, тип А | т | 656,88 6,44*102 | 370.16 |  |  |  |  | 243151
15 | ТЕР27-06-020-2 | Устройство покрытия толщиной 4 см (6 см) из горячих асфальтобетонных смесей плотных мелкозернистых типа АБВ, плотность каменных материалов 3 т/м3 и более | 1000 м2 | 6.44 | 3244.82 | 423.6 | 2566 | 320.91 |  | 20897 | 2728 | 16525 | 2067 | 38.3 | 246.652
16 | СЦМ-101-1554 | Битумы нефтяные дорожные марки БНД-40/60 первый сорт | т | 0,0747 6,44*0,0116 | 2044.78 |  |  |  |  | 153
17 | СЦМ-410-0001 | Смеси асфальтобетонные дорожные, аэродромные и асфальтобетон (горячие и теплые для плотного асфальтобетона мелко и крупнозернистые, песчаные), марка I, тип А | т | 656,88 6,44*102 | 370.16 |  |  |  |  | 243151
18 | ТЕР27-06-021-2 ОЗП*4; ЭМ*4; ЗПМ*4; МАТ*4; ТЗ*4; ТЗМ*4 | При изменении толщины покрытия на 2 см добавлять к норме 27-06-020-2 Обоснования коэф-в: поправка (ПЗ*4) | 1000 м2 | 6.44 | 15 | 4 | 11 |  |  | 97 | 26 | 71 |  | 0.36 | 2.3184
19 | СЦМ-101-1554 | Битумы нефтяные дорожные марки БНД-40/60 первый сорт | т | 0,0386 6,44*0,006 | 2044.78 |  |  |  |  | 79
20 | СЦМ-410-0001 | Смеси асфальтобетонные дорожные, аэродромные и асфальтобетон (горячие и теплые для плотного асфальтобетона мелко и крупнозернистые, песчаные), марка I, тип А | т | 329,728 6,44*51,2 | 370.16 |  |  |  |  | 122052
21 | ТЕР27-10-001-6 | Разогревание битума в котлах емкостью 400 л | 1 т | 0.19 | 274.03 | 78 | 196.03 |  |  | 52 | 15 | 37 |  | 7.13 | 1.3547
22 | ТЕР7-01-006-4 | Укладка плит перекрытия колодцев площадью до 5 м2 | 100 шт. | 0.07 | 20453.99 | 1771.33 | 3992.16 | 388.72 |  | 1432 | 124 | 279 | 27 | 169.83 | 11.8881
23 | СЦМ-445-3120 | Плиты железобетонные покрытий, перекрытий и днищ | м3 | 2.24 | 1550.93 |  |  |  |  | 3474
24 | ТЕР23-04-011-1 | Установка люка | 1 шт. | 7 | 18.77 | 12.98 | 5.18 |  |  | 131 | 91 | 36 |  | 1.31 | 9.17
25 | СЦМ-103-0754 | Люк чугунный тяжелый | шт | 7 | 619.04 |  |  |  |  | 4333
26 | ТЕР27-02-010-2 | Установка бортовых камней бетонных при других видах покрытий | 100 м | 7.6 | 5008.01 | 739.5 | 86.94 | 10.56 |  | 38061 | 5620 | 661 | 80 | 76.08 | 578.208
27 | СЦМ-403-0052 | Камни бортовые бетонные, марка 400 | м3 | 34.2 | 1901.56 |  |  |  |  | 65033
Тротуары
28 | ТЕР27-07-001-1 | Устройство асфальтобетонных покрытий тротуаров однослойных из литой мелкозернистой асфальто-бетонной смеси толщиной 3 см (5 см) | 100 м2 | 18.4 | 4044.99 | 161.48 | 17.92 | 0.66 |  | 74428 | 2971 | 330 | 12 | 15.12 | 278.208
29 | ТЕР27-07-001-2 ОЗП*4; ЭМ*4; ЗПМ*4; МАТ*4; ТЗ*4; ТЗМ*4 | При изменении толщины покрытия на 2 см добавлять к норме 07-001-1 Обоснования коэф-в: поправка (ПЗ*4) | 100 м2 | 18.4 | 2605.24 | 99.12 | 7.32 |  |  | 47936 | 1824 | 135 |  | 9.28 | 170.752
Итого прямые затраты по разделу 3 | [9 empty] | 947724 | 16593 | 42308 | 4981 |  | 1595.82
Общестроительные работы | [9 empty] | 947724 | 16593 | 42308 | 4981 |  | 1595.82
ИТОГО | [9 empty] | 947724 | 16593 | 42308 | 4981 |  | 1595.82
Накладные расходы | [9 empty] | 30606
142,00% ФОТ (от 21 332,00) | [9 empty] | 30291
130,00% ФОТ (от 242,00) | [9 empty] | 315
Сметная прибыль | [9 empty] | 17404
80,75% ФОТ (от 21 332,00) | [9 empty] | 17226
72,25% ФОТ (от 151,00) | [9 empty] | 109
75,65% ФОТ (от 91,00) | [9 empty] | 69
ИТОГО Общестроительные работы | [9 empty] | 995734
ИТОГО | [9 empty] | 947724 | 16593 | 42308 | 4981 |  | 1595.82
Накладные расходы | [9 empty] | 30606
Сметная прибыль | [9 empty] | 17404
ИТОГО ПО РАЗДЕЛУ 3 | [9 empty] | 995734
ИТОГИ ПО СМЕТЕ:
Итого прямые затраты по смете | [9 empty] | 1164321 | 23288 | 232206 | 14890 |  | 2286.67
Общестроительные работы | [9 empty] | 1134837 | 20496 | 224747 | 14496 |  | 1996.86
ИТОГО | [9 empty] | 1134837 | 20496 | 224747 | 14496 |  | 1996.86
Накладные расходы | [9 empty] | 49266
95,00% ФОТ (от 709,00) | [9 empty] | 674
142,00% ФОТ (от 33 897,00) | [9 empty] | 48134
100,00% ФОТ (от 144,00) | [9 empty] | 144
130,00% ФОТ (от 242,00) | [9 empty] | 315
Сметная прибыль | [9 empty] | 27925
42,50% ФОТ (от 709,00) | [9 empty] | 301
80,75% ФОТ (от 33 897,00) | [9 empty] | 27372
51,00% ФОТ (от 144,00) | [9 empty] | 73
72,25% ФОТ (от 151,00) | [9 empty] | 109
75,65% ФОТ (от 91,00) | [9 empty] | 69
ИТОГО Общестроительные работы | [9 empty] | 1212027
Ремонтные работы | [9 empty] | 29484 | 2792 | 7459 | 394 |  | 289.81
ИТОГО | [9 empty] | 29484 | 2792 | 7459 | 394 |  | 289.81
Накладные расходы | [9 empty] | 3351
108,00% ФОТ (от 933,00) | [9 empty] | 1008
104,00% ФОТ (от 2 253,00) | [9 empty] | 2343
Сметная прибыль | [9 empty] | 1986
68,00% ФОТ (от 933,00) | [9 empty] | 634
60,00% ФОТ (от 2 253,00) | [9 empty] | 1352
ИТОГО Ремонтные работы | [9 empty] | 34821
ИТОГО | [9 empty] | 1164321 | 23288 | 232206 | 14890 |  | 2286.67
Накладные расходы | [9 empty] | 52617
Сметная прибыль | [9 empty] | 29911
ИТОГО ПО СМЕТЕ | [9 empty] | 1246848
ВСЕГО ПО СМЕТЕ | [9 empty] | 1246848
Составил Л.О.Гюльназарян
Проверил С.С.Кочиев