## Локальная смета
Капитальный ремонт автодорог гор.Владикавказа РСО-Алания
(наименование стройки)
ЛОКАЛЬНЫЙ СМЕТНЫЙ РАСЧЕТ № 24-2
(локальная смета)
|  | на | ливневую канализацию, ул.Тельмана
(наименование работ и затрат, наименование объекта)
|  |  | Основание: | [5 empty] | Обьемы работ
|  |  | Сметная стоимость руб. | [5 empty] | 1 234 494,00
|  |  | Средства на оплату труда руб. | [5 empty] | 32974
Составлен(а) в текущих ценах по состоянию на 1.01.2000 г.
№ пп | Обоснование | Наименование | Ед. изм. | Кол. | Стоимость единицы |  |  |  | Общая стоимость |  |  |  |  | Т/з осн. раб.на ед. | Т/з осн. раб. Всего
[5 empty] | Всего | В том числе |  |  | Ст-ть обор-я | Всего | В том числе
[6 empty] | Осн.З/п | Эк.Маш | З/пМех |  |  | Осн.З/п | Эк.Маш | З/пМех
1 | 2 | 3 | 4 | 5 | 6 | 7 | 8 | 9 | 10 | 11 | 12 | 13 | 14 | 15 | 16
Раздел 1. Земляные работы
1 | ТЕР1-01-003-15 | Разработка грунта в отвал экскаваторами с ковшом вместимостью 0,5 м3, группа грунтов 3 | 1000 м3 | 2.4 | 4312.3 | 154.55 | 4157.75 | 580.98 |  | 10350 | 371 | 9979 | 1394 | 17.23 | 41.352
2 | ТЕР1-02-057-3 ОЗП*1,2; ТЗ*1,2 | Доработка грунта вручную в траншеях глубиной до 2 м без креплений с откосами, группа грунтов 3 Обоснования коэф-в: Новый коэффициент (ОЗП*1,2) | 100 м3 | 0.8 | 2669.47 | 2669.47 |  |  |  | 2136 | 2136 |  |  | 297.6 | 238.08
3 | СЦМ-408-0200 | Стоимость и привоз гравийно-песчаной смеси | м3 | 1870 | 129.8 |  |  |  |  | 242726
4 | ТЕР1-02-061-2 | Засыпка вручную траншей песчано-гравийной смесью | 100 м3 | 1.87 | 835.92 | 835.92 |  |  |  | 1563 | 1563 |  |  | 97.2 | 181.764
5 | ТЕР1-01-033-2 | Засыпка траншей и котлованов с перемещ. грунта до 5 м бульдозерами мощностью 59 (80) кВт (л.с.),песчано-гравийная смесь | 1000 м3 | 1.638 | 626.58 |  | 626.58 | 137.75 |  | 1026 |  | 1026 | 226
6 | ТЕР1-01-033-8 | При перемещении грунта на последующие 5 м добавлять к норме 01-01-033-2 | 1000 м3 | 1.638 | 309.4 |  | 309.4 | 68.02 |  | 507 |  | 507 | 111
7 | ТЕР1-02-001-1 | Уплотнение грунта прицепными катками на пневмоколесном ходу 25 т на первый проход по одному следу при толщине слоя 25 см | 1000 м3 | 1.638 | 1637.02 |  | 1637.02 | 285.49 |  | 2681 |  | 2681 | 468
8 | ТЕР1-01-013-14 | Погрузка грунта на автомобили-самосвалы экскаваторами с ковшом вместимостью 0,5 м3, группа грунтов 2 | 1000 м3 | 2.48 | 4785.46 | 135.27 | 4641.23 | 688.07 |  | 11868 | 335 | 11510 | 1706 | 15.08 | 37.3984
Раздел 2. Общестроительные работы
9 | ТЕР23-01-001-1 | Устройство основания песчаного | 10 м3 | 12 | 1773.64 | 95.68 | 33.68 | 4.05 |  | 21284 | 1148 | 404 | 49 | 10.2 | 122.4
10 | ТЕР23-01-007-3 | Укладка трубопроводов из железобетонных безнапорных раструбных труб диаметром 600 мм | 100 м | 10 | 4826.38 | 1316.95 | 1607.52 | 168.08 |  | 48264 | 13170 | 16075 | 1681 | 123.31 | 1233.1
11 | ссц446-1030-526 | Стоимость ж/б труб д600мм | шт | 200 | 2884.82 |  |  |  |  | 576964
12 | ТЕР23-03-007-3 | Устройство круглых дождеприемных колодцев для дождевой канализации из сборного железобетона диаметром 1,0 м в грунтах сухих | 10 м3 железобетонных, бетон. и кирпичн. конструкций колод | 3 | 18217.13 | 1609.48 | 3707.66 | 457.42 |  | 54651 | 4828 | 11123 | 1372 | 162.41 | 487.23
13 | СЦМ-103-0750 | Люк чугунный с решеткой для дождеприемного колодца ЛР | шт | 50 | 644.12 |  |  |  |  | 32206
14 | ТЕР6-01-005-1 | Наращивание горловин колодцев | 100 м3 | 0.01 | 78781.83 | 4289.24 | 3861.8 | 535.96 |  | 788 | 43 | 39 | 5 | 441.28 | 4.4128
15 | ТЕР7-06-001-1 | Укладка плит перекрытия | 100 м3 | 0.388 | 19657.33 | 3938.46 | 7660.27 | 866.57 |  | 7627 | 1528 | 2972 | 336 | 372.96 | 144.7085
16 | СЦМ-445-3120 | Плиты железобетонные покрытий, перекрытий и днищ | м3 | 38.8 | 1550.93 |  |  |  |  | 60176
17 | ТЕР23-04-011-1 | Установка люка | 1 шт. | 20 | 18.77 | 12.98 | 5.18 |  |  | 375 | 260 | 104 |  | 1.31 | 26.2
18 | СЦМ-103-0754 | Люк чугунный тяжелый | шт | 20 | 619.04 |  |  |  |  | 12381
Раздел 3. Транспортировка грунта
19 | ссцт8 | Транспортировка грунта | т | 4836 | 16.72 |  | 16.72 |  |  | 80858 |  | 80858
20 | ТЕР1-01-016-2 | Работа на отвале, группа грунтов 2-3 | 1000 м3 | 2.48 | 410.29 | 32.74 | 368.59 | 65.74 |  | 1018 | 81 | 914 | 163 | 3.65 | 9.052
Итого прямые затраты по смете | [9 empty] | 1169449 | 25463 | 138192 | 7511 |  | 2525.7
Общестроительные работы | [9 empty] | 1169449 | 25463 | 138192 | 7511 |  | 2525.7
ИТОГО | [9 empty] | 1169449 | 25463 | 138192 | 7511 |  | 2525.7
Накладные расходы | [9 empty] | 39305
95,00% ФОТ (от 4 855,00) | [9 empty] | 4612
80,00% ФОТ (от 3 699,00) | [9 empty] | 2959
130,00% ФОТ (от 24 372,00) | [9 empty] | 31684
105,00% ФОТ (от 48,00) | [9 empty] | 50
Сметная прибыль | [9 empty] | 25740
50,00% ФОТ (от 4 855,00) | [9 empty] | 2428
45,00% ФОТ (от 3 699,00) | [9 empty] | 1665
89,00% ФОТ (от 22 508,00) | [9 empty] | 20032
65,00% ФОТ (от 48,00) | [9 empty] | 31
85,00% ФОТ (от 1 864,00) | [9 empty] | 1584
ИТОГО Общестроительные работы | [9 empty] | 1234494
ИТОГО | [9 empty] | 1169449 | 25463 | 138192 | 7511 |  | 2525.7
Накладные расходы | [9 empty] | 39305
Сметная прибыль | [9 empty] | 25740
ИТОГО ПО СМЕТЕ | [9 empty] | 1234494
ВСЕГО ПО СМЕТЕ | [9 empty] | 1234494
Составил С.Б.Болиева
Проверил С.С.Кочиев