## Локальная смета
Капитальный ремонт автодорог гор.Владикавказа РСО-Алания
(наименование стройки)
ЛОКАЛЬНЫЙ СМЕТНЫЙ РАСЧЕТ № 18
(локальная смета)
|  | на | покрытие автодороги, Межквартальный проезд в МКР-19
(наименование работ и затрат, наименование объекта)
|  |  | Основание: | [5 empty] | дефектный акт
|  |  | Сметная стоимость руб. | [5 empty] | 836 608,00
|  |  | Средства на оплату труда руб. | [5 empty] | 22332
Составлен(а) в текущих ценах по состоянию на 1.01.2000 г.
№ пп | Обоснование | Наименование | Ед. изм. | Кол. | Стоимость единицы |  |  |  | Общая стоимость |  |  |  |  | Т/з осн. раб.на ед. | Т/з осн. раб. Всего
[5 empty] | Всего | В том числе |  |  | Ст-ть обор-я | Всего | В том числе
[6 empty] | Осн.З/п | Эк.Маш | З/пМех |  |  | Осн.З/п | Эк.Маш | З/пМех
1 | 2 | 3 | 4 | 5 | 6 | 7 | 8 | 9 | 10 | 11 | 12 | 13 | 14 | 15 | 16
Раздел 1. Земляные работы
1 | ТЕР1-01-013-14 | Разработка грунта с погрузкой на автосамосвалы экскаваторами с ковшом вместимостью 0,5 м3, группа грунтов 2 | 1000 м3 | 1.6 | 4785.46 | 135.27 | 4641.23 | 688.07 |  | 7657 | 216 | 7426 | 1101 | 15.08 | 24.128
2 | ТЕР1-02-057-2 ОЗП*1,2; ТЗ*1,2 | Дораб. грунта вручную, группа грунтов 2 Обоснования коэф-в: 3.187 Доработка вручную, зачистка дна и стенок с выкидкой грунта в котлованах и траншеях, разработанных механизированным способом (ОЗП*1,2) | 100 м3 | 1.1 | 1657.66 | 1657.66 |  |  |  | 1823 | 1823 |  |  | 184.8 | 203.28
3 | ТЕР1-02-057-1 | Погрузка грунта после доработки вручную на а/самосвалы, группа грунтов 1 | 100 м3 | 1.1 | 1058.46 | 1058.46 |  |  |  | 1164 | 1164 |  |  | 118 | 129.8
4 | ТЕР1-02-027-2 | Планировка площадей механизированным способом, группа грунтов 2 | 1000 м2 | 3.2 | 123.15 |  | 123.15 | 18.92 |  | 394 |  | 394 | 61
Итого прямые затраты по разделу 1 | [9 empty] | 11038 | 3203 | 7820 | 1162 |  | 357.21
Общестроительные работы | [9 empty] | 11038 | 3203 | 7820 | 1162 |  | 357.21
ИТОГО | [9 empty] | 11038 | 3203 | 7820 | 1162 |  | 357.21
Накладные расходы | [9 empty] | 3690
95,00% ФОТ (от 1 317,00) | [9 empty] | 1251
80,00% ФОТ (от 3 048,00) | [9 empty] | 2438
Сметная прибыль | [9 empty] | 1726
42,50% ФОТ (от 1 317,00) | [9 empty] | 560
38,25% ФОТ (от 3 048,00) | [9 empty] | 1166
ИТОГО Общестроительные работы | [9 empty] | 16453
ИТОГО | [9 empty] | 11038 | 3203 | 7820 | 1162 |  | 357.21
Накладные расходы | [9 empty] | 3690
Сметная прибыль | [9 empty] | 1726
ИТОГО ПО РАЗДЕЛУ 1 | [9 empty] | 16453
Раздел 2. Транспорт грунта
5 | ССЦ т.2.8 | Транспорт грунта на расстояние до 10 км | т | 3078 | 16.72 |  | 16.72 |  |  | 51464 |  | 51464
6 | ТЕР1-01-016-2 | Работа на отвале, группа грунтов 2 | 1000 м3 | 1.71 | 410.29 | 32.74 | 368.59 | 65.74 |  | 702 | 56 | 630 | 112 | 3.65 | 6.2415
Итого прямые затраты по разделу 2 | [9 empty] | 52166 | 56 | 52094 | 112 |  | 6.24
Общестроительные работы | [9 empty] | 52166 | 56 | 52094 | 112 |  | 6.24
ИТОГО | [9 empty] | 52166 | 56 | 52094 | 112 |  | 6.24
Накладные расходы 95,00% ФОТ (от 168,00) | [9 empty] | 160
Сметная прибыль 42,50% ФОТ (от 168,00) | [9 empty] | 71
ИТОГО Общестроительные работы | [9 empty] | 52397
ИТОГО | [9 empty] | 52166 | 56 | 52094 | 112 |  | 6.24
Накладные расходы 95,00% ФОТ (от 168,00) | [9 empty] | 160
Сметная прибыль 42,50% ФОТ (от 168,00) | [9 empty] | 71
ИТОГО ПО РАЗДЕЛУ 2 | [9 empty] | 52397
Раздел 3. Дорожное покрытие
Проезды
7 | ТЕР27-04-001-2 | Устройство подстилающих и выравнивающих слоев оснований из песчано-гравийной смеси | 100 м3 | 9.6 | 2554.64 | 144.78 | 2394.25 | 226.07 |  | 24525 | 1390 | 22985 | 2170 | 15.72 | 150.912
8 | СЦМ-408-0200 | Смесь песчано-гравийная природная | м3 | 1171,2 9,6*122 | 129.8 |  |  |  |  | 152022
9 | ТЕР27-04-005-2 | Устройство оснований толщиной 15 см (10 см) из щебня фракции 40-70 мм (при укатке каменных материалов с пределом прочности на сжатие свыше 98,1 (1000) МПа (кгс/см2)) двухслойных верхнего слоя | 1000 м2 | 3.2 | 54887.01 | 346.68 | 6063.87 | 828.78 |  | 175638 | 1109 | 19404 | 2652 | 36.96 | 118.272
10 | ТЕР27-04-005-4 ОЗП*5; ЭМ*5; ЗПМ*5; МАТ*5 | На 5 см изменения толщины слоя исключать к нормам 27-04-005-1 Обоснования коэф-в: поправка (ПЗ*5) | 1000 м2 | -3.2 | 16016.95 |  | 1291.35 | 184.45 |  | -51254 |  | -4132 | -590
11 | ТЕР27-04-001-1 | Устройство подстилающих и выравнивающих слоев оснований из песка | 100 м3 | 1.4 | 2444.51 | 144.78 | 2288.58 | 213.04 |  | 3422 | 203 | 3204 | 298 | 15.72 | 22.008
12 | СЦМ-408-0122 | Песок природный для строительных работ: средний | м3 | 154 1,4*110 | 149.48 |  |  |  |  | 23020
13 | ТЕР27-06-020-4 | Устройство покрытия толщиной 4 см из горячих асфальтобетонных смесей плотных крупнозернинистых типа АБ, плотность каменных материалов 3 т/м3 и более | 1000 м2 | 2.8 | 3244.82 | 423.6 | 2566 | 320.91 |  | 9085 | 1186 | 7185 | 899 | 38.3 | 107.24
14 | СЦМ-101-1554 | Битумы нефтяные дорожные марки БНД-40/60 первый сорт | т | 0,0325 2,8*0,0116 | 2044.78 |  |  |  |  | 66
15 | СЦМ-410-0001 | Смеси асфальтобетонные дорожные, аэродромные и асфальтобетон (горячие и теплые для плотного асфальтобетона мелко и крупнозернистые, песчаные), марка I, тип А | т | 285,6 2,8*102 | 370.16 |  |  |  |  | 105718
16 | ТЕР27-06-020-2 | Устройство покрытия толщиной 4 см (6 см) из горячих асфальтобетонных смесей плотных мелкозернистых типа АБВ, плотность каменных материалов 3 т/м3 и более | 1000 м2 | 2.8 | 3244.82 | 423.6 | 2566 | 320.91 |  | 9085 | 1186 | 7185 | 899 | 38.3 | 107.24
17 | СЦМ-101-1554 | Битумы нефтяные дорожные марки БНД-40/60 первый сорт | т | 0,0325 2,8*0,0116 | 2044.78 |  |  |  |  | 66
18 | СЦМ-410-0001 | Смеси асфальтобетонные дорожные, аэродромные и асфальтобетон (горячие и теплые для плотного асфальтобетона мелко и крупнозернистые, песчаные), марка I, тип А | т | 285,6 2,8*102 | 370.16 |  |  |  |  | 105718
19 | ТЕР27-06-021-2 ОЗП*4; ЭМ*4; ЗПМ*4; МАТ*4; ТЗ*4; ТЗМ*4 | При изменении толщины покрытия на 2 см добавлять к норме 27-06-020-2 Обоснования коэф-в: поправка (ПЗ*4) | 1000 м2 | 2.8 | 15 | 4 | 11 |  |  | 42 | 11 | 31 |  | 0.36 | 1.008
20 | СЦМ-101-1554 | Битумы нефтяные дорожные марки БНД-40/60 первый сорт | т | 0,0168 2,8*0,006 | 2044.78 |  |  |  |  | 34
21 | СЦМ-410-0001 | Смеси асфальтобетонные дорожные, аэродромные и асфальтобетон (горячие и теплые для плотного асфальтобетона мелко и крупнозернистые, песчаные), марка I, тип А | т | 143,36 2,8*51,2 | 370.16 |  |  |  |  | 53066
22 | ТЕР27-10-001-6 | Разогревание битума в котлах емкостью 400 л | 1 т | 0.082 | 274.03 | 78 | 196.03 |  |  | 22 | 6 | 16 |  | 7.13 | 0.5847
23 | ТЕРр66-22-1 | Поднятие горловин колодцев с заменой чугунных люков | 1 люк | 17 | 967.72 | 44.44 | 7.41 |  |  | 16451 | 755 | 126 |  | 4.53 | 77.01
24 | ТЕР27-02-010-2 | Установка бортовых камней бетонных при других видах покрытий | 100 м | 7.5 | 5008.01 | 739.5 | 86.94 | 10.56 |  | 37560 | 5546 | 652 | 79 | 76.08 | 570.6
25 | СЦМ-403-0052 | Камни бортовые бетонные, марка 400 | м3 | 33.75 | 1901.56 |  |  |  |  | 64178
Итого прямые затраты по разделу 3 | [9 empty] | 728464 | 11392 | 56656 | 6407 |  | 1154.87
Общестроительные работы | [9 empty] | 712013 | 10637 | 56530 | 6407 |  | 1077.86
ИТОГО | [9 empty] | 712013 | 10637 | 56530 | 6407 |  | 1077.86
Накладные расходы 142,00% ФОТ (от 17 044,00) | [9 empty] | 24202
Сметная прибыль 80,75% ФОТ (от 17 044,00) | [9 empty] | 13763
ИТОГО Общестроительные работы | [9 empty] | 749979
Ремонтные работы | [9 empty] | 16451 | 755 | 126 |  |  | 77.01
ИТОГО | [9 empty] | 16451 | 755 | 126 |  |  | 77.01
Накладные расходы 108,00% ФОТ (от 755,00) | [9 empty] | 815
Сметная прибыль 68,00% ФОТ (от 755,00) | [9 empty] | 513
ИТОГО Ремонтные работы | [9 empty] | 17780
ИТОГО | [9 empty] | 728464 | 11392 | 56656 | 6407 |  | 1154.87
Накладные расходы | [9 empty] | 25018
Сметная прибыль | [9 empty] | 14276
ИТОГО ПО РАЗДЕЛУ 3 | [9 empty] | 767758
ИТОГИ ПО СМЕТЕ:
Итого прямые затраты по смете | [9 empty] | 791668 | 14651 | 116570 | 7681 |  | 1518.32
Общестроительные работы | [9 empty] | 775217 | 13896 | 116444 | 7681 |  | 1441.31
ИТОГО | [9 empty] | 775217 | 13896 | 116444 | 7681 |  | 1441.31
Накладные расходы | [9 empty] | 28052
95,00% ФОТ (от 1 485,00) | [9 empty] | 1411
80,00% ФОТ (от 3 048,00) | [9 empty] | 2438
142,00% ФОТ (от 17 044,00) | [9 empty] | 24202
Сметная прибыль | [9 empty] | 15560
42,50% ФОТ (от 1 485,00) | [9 empty] | 631
38,25% ФОТ (от 3 048,00) | [9 empty] | 1166
80,75% ФОТ (от 17 044,00) | [9 empty] | 13763
ИТОГО Общестроительные работы | [9 empty] | 818829
Ремонтные работы | [9 empty] | 16451 | 755 | 126 |  |  | 77.01
ИТОГО | [9 empty] | 16451 | 755 | 126 |  |  | 77.01
Накладные расходы 108,00% ФОТ (от 755,00) | [9 empty] | 815
Сметная прибыль 68,00% ФОТ (от 755,00) | [9 empty] | 513
ИТОГО Ремонтные работы | [9 empty] | 17780
ИТОГО | [9 empty] | 791668 | 14651 | 116570 | 7681 |  | 1518.32
Накладные расходы | [9 empty] | 28867
Сметная прибыль | [9 empty] | 16073
ИТОГО ПО СМЕТЕ | [9 empty] | 836608
ВСЕГО ПО СМЕТЕ | [9 empty] | 836608
Составил Л.О.Гюльназарян
Проверил С.С.Кочиев