## Локальная смета
Капитальный ремонт автодорог гор.Владикавказа РСО-Алания
(наименование стройки)
ЛОКАЛЬНЫЙ СМЕТНЫЙ РАСЧЕТ № 12
(локальная смета)
|  | на | покрытие автодороги, ул.Костанаева
(наименование работ и затрат, наименование объекта)
|  |  | Основание: | [5 empty] | дефектный акт
|  |  | Сметная стоимость руб. | [5 empty] | 8 150 253,00
|  |  | Средства на оплату труда руб. | [5 empty] | 295441.3
Составлен(а) в текущих ценах по состоянию на 1.01.2000 г.
№ пп | Обоснование | Наименование | Ед. изм. | Кол. | Стоимость единицы |  |  |  | Общая стоимость |  |  |  |  | Т/з осн. раб.на ед. | Т/з осн. раб. Всего
[5 empty] | Всего | В том числе |  |  | Ст-ть обор-я | Всего | В том числе
[6 empty] | Осн.З/п | Эк.Маш | З/пМех |  |  | Осн.З/п | Эк.Маш | З/пМех
1 | 2 | 3 | 4 | 5 | 6 | 7 | 8 | 9 | 10 | 11 | 12 | 13 | 14 | 15 | 16
Раздел 1. Земляные работы
1 | ТЕР1-01-013-15 | Разработка грунта под корыто с погрузкой на автосамосвалы экскаваторами с ковшом вместимостью 0,5 м3, группа грунтов 3 | 1000 м3 | 9 | 6233.93 | 284.98 | 5937.74 | 880.17 |  | 56105 | 2565 | 53440 | 7922 | 31.77 | 285.93
2 | ТЕР1-01-014-6 | Разработка грунта под въезды с погрузкой на автосамосвалы экскаваторами с ковшом вместимостью 0,25 м3, группа грунтов 3 | 1000 м3 | 3 | 10033.36 | 391.27 | 9630.88 | 1725.94 |  | 30100 | 1174 | 28893 | 5178 | 43.62 | 130.86
3 | ТЕР1-02-057-3 | Разработка грунта вручную, группа грунтов 3 | 100 м3 | 1.8 | 2224.56 | 2224.56 |  |  |  | 4004 | 4004 |  |  | 248 | 446.4
4 | ТЕР1-02-057-2 | Погрузка грунта после разработки вручную на а/самосвалы, группа грунтов 2 | 100 м3 | 1.8 | 1381.38 | 1381.38 |  |  |  | 2486 | 2486 |  |  | 154 | 277.2
5 | ТЕР1-02-027-3 | Планировка площадей механизированным способом, группа грунтов 3 | 1000 м2 | 18 | 162.95 |  | 162.95 | 25.51 |  | 2933 |  | 2933 | 459
Итого прямые затраты по разделу 1 | [9 empty] | 95628 | 10229 | 85266 | 13559 |  | 1140.39
Общестроительные работы | [9 empty] | 95628 | 10229 | 85266 | 13559 |  | 1140.39
Стесненные условия ОЗП=15%,ЭМ=15%,ЗПМ=15%,ТЗ=15%,ТЗМ=15% | [9 empty] | 14324 | 1534 | 12790 | 2034 |  | 171.06
ИТОГО | [9 empty] | 109952 | 11763 | 98056 | 15593 |  | 1311.45
Накладные расходы | [9 empty] | 24790
95,00% ФОТ (от 19 364,85) | [9 empty] | 18397
80,00% ФОТ (от 7 991,35) | [9 empty] | 6393
Сметная прибыль | [9 empty] | 11287
42,50% ФОТ (от 19 364,85) | [9 empty] | 8230
38,25% ФОТ (от 7 991,35) | [9 empty] | 3057
ИТОГО Общестроительные работы | [9 empty] | 146029
Стесненные условия ОЗП=15%,ЭМ=15%,ЗПМ=15%,ТЗ=15%,ТЗМ=15% | [9 empty] | 14324 | 1534 | 12790 | 2034 |  | 171.06
ИТОГО | [9 empty] | 109952 | 11763 | 98056 | 15593 |  | 1311.45
Накладные расходы | [9 empty] | 24790
Сметная прибыль | [9 empty] | 11287
ИТОГО ПО РАЗДЕЛУ 1 | [9 empty] | 146029
Раздел 2. Транспорт грунта
6 | ССЦ т.2.8 | Транспорт грунта на расстояние до 7 км | т | 23751 | 12.45 |  | 12.45 |  |  | 295700 |  | 295700
7 | ТЕР1-01-016-2 | Работа на отвале, группа грунтов 3 | 1000 м3 | 12.18 | 410.29 | 32.74 | 368.59 | 65.74 |  | 4997 | 399 | 4489 | 801 | 3.65 | 44.457
Итого прямые затраты по разделу 2 | [9 empty] | 300697 | 399 | 300189 | 801 |  | 44.46
Общестроительные работы | [9 empty] | 300697 | 399 | 300189 | 801 |  | 44.46
ИТОГО | [9 empty] | 300697 | 399 | 300189 | 801 |  | 44.46
Накладные расходы 95,00% ФОТ (от 1 200,00) | [9 empty] | 1140
Сметная прибыль 42,50% ФОТ (от 1 200,00) | [9 empty] | 510
ИТОГО Общестроительные работы | [9 empty] | 302347
ИТОГО | [9 empty] | 300697 | 399 | 300189 | 801 |  | 44.46
Накладные расходы 95,00% ФОТ (от 1 200,00) | [9 empty] | 1140
Сметная прибыль 42,50% ФОТ (от 1 200,00) | [9 empty] | 510
ИТОГО ПО РАЗДЕЛУ 2 | [9 empty] | 302347
Раздел 3. Дорожное покрытие
Проезды
8 | ТЕР27-04-001-2 | Устройство подстилающих и выравнивающих слоев оснований из песчано-гравийной смеси | 100 м3 | 2.15 | 2554.64 | 144.78 | 2394.25 | 226.07 |  | 5492 | 311 | 5148 | 486 | 15.72 | 33.798
9 | СЦМ-408-0201 | Смесь песчано-гравийная природная обогащенная | м3 | 262,3 2,15*122 | 137.43 |  |  |  |  | 36048
10 | ТЕР27-04-005-3 | Устройство оснований толщиной 15 см из щебня фракции 40-70 мм (при укатке каменных материалов с пределом прочности на сжатие свыше 98,1 (1000) МПа (кгс/см2)) двухслойных нижнего слоя | 1000 м2 | 27 | 48383.83 | 300.44 | 3861.93 | 548.62 |  | 1306363 | 8112 | 104272 | 14813 | 32.03 | 864.81
11 | ТЕР27-04-005-2 | Устройство оснований толщиной 15 см из щебня фракции 40-70 мм (при укатке каменных материалов с пределом прочности на сжатие свыше 98,1 (1000) МПа (кгс/см2)) двухслойных верхнего слоя | 1000 м2 | 27 | 54887.01 | 346.68 | 6063.87 | 828.78 |  | 1481949 | 9360 | 163724 | 22377 | 36.96 | 997.92
12 | ТЕРр66-22-1 | Поднятие горловин колодцев с заменой чугунных люков | 1 люк | 52 | 967.72 | 44.44 | 7.41 |  |  | 50321 | 2311 | 385 |  | 4.53 | 235.56
13 | ТЕР27-06-020-4 | Устройство покрытия проезжей части толщиной 4 см из горячих асфальтобетонных смесей плотных крупнозернинистых типа АБ, плотность каменных материалов 3 т/м3 и более | 1000 м2 | 18 | 3244.82 | 423.6 | 2566 | 320.91 |  | 58407 | 7625 | 46188 | 5776 | 38.3 | 689.4
14 | СЦМ-101-1554 | Битумы нефтяные дорожные марки БНД-40/60 первый сорт | т | 0,2088 18*0,0116 | 2044.78 |  |  |  |  | 427
15 | СЦМ-410-0001 | Смеси асфальтобетонные дорожные, аэродромные и асфальтобетон (горячие и теплые для плотного асфальтобетона мелко и крупнозернистые, песчаные), марка I, тип А | т | 1836 18*102 | 370.16 |  |  |  |  | 679614
16 | ТЕР27-06-020-2 | Устройство покрытия проезжей части толщиной 4 см (5 см) из горячих асфальтобетонных смесей плотных мелкозернистых типа АБВ, плотность каменных материалов 3 т/м3 и более | 1000 м2 | 18 | 3244.82 | 423.6 | 2566 | 320.91 |  | 58407 | 7625 | 46188 | 5776 | 38.3 | 689.4
17 | СЦМ-101-1554 | Битумы нефтяные дорожные марки БНД-40/60 первый сорт | т | 0,2088 18*0,0116 | 2044.78 |  |  |  |  | 427
18 | СЦМ-410-0001 | Смеси асфальтобетонные дорожные, аэродромные и асфальтобетон (горячие и теплые для плотного асфальтобетона мелко и крупнозернистые, песчаные), марка I, тип А | т | 1836 18*102 | 370.16 |  |  |  |  | 679614
19 | ТЕР27-06-021-2 ОЗП*2; ЭМ*2; ЗПМ*2; МАТ*2 | При изменении толщины покрытия на 1 см добавлять к норме 27-06-020-2 Обоснования коэф-в: поправка (ПЗ*2) | 1000 м2 | 18 | 7.5 | 2 | 5.5 |  |  | 135 | 36 | 99 |  | 0.18 | 3.24
20 | СЦМ-101-1554 | Битумы нефтяные дорожные марки БНД-40/60 первый сорт | т | 0,054 18*0,003 | 2044.78 |  |  |  |  | 110
21 | СЦМ-410-0001 | Смеси асфальтобетонные дорожные, аэродромные и асфальтобетон (горячие и теплые для плотного асфальтобетона мелко и крупнозернистые, песчаные), марка I, тип А | т | 460,8 18*25,6 | 370.16 |  |  |  |  | 170570
22 | ТЕР27-06-020-2 | Устройство покрытия въездов толщиной 4 см (5 см) из горячих асфальтобетонных смесей плотных мелкозернистых типа АБВ, плотность каменных материалов 3 т/м3 и более | 1000 м2 | 6 | 3244.82 | 423.6 | 2566 | 320.91 |  | 19469 | 2542 | 15396 | 1925 | 38.3 | 229.8
23 | СЦМ-101-1554 | Битумы нефтяные дорожные марки БНД-40/60 первый сорт | т | 0,0696 6*0,0116 | 2044.78 |  |  |  |  | 142
24 | СЦМ-410-0001 | Смеси асфальтобетонные дорожные, аэродромные и асфальтобетон (горячие и теплые для плотного асфальтобетона мелко и крупнозернистые, песчаные), марка I, тип А | т | 612 6*102 | 370.16 |  |  |  |  | 226538
25 | ТЕР27-06-021-2 ОЗП*2; ЭМ*2; ЗПМ*2; МАТ*2 | При изменении толщины покрытия на 1 см добавлять к норме 27-06-020-2 Обоснования коэф-в: поправка (ПЗ*2) | 1000 м2 | 6 | 7.5 | 2 | 5.5 |  |  | 45 | 12 | 33 |  | 0.18 | 1.08
26 | СЦМ-101-1554 | Битумы нефтяные дорожные марки БНД-40/60 первый сорт | т | 0,018 6*0,003 | 2044.78 |  |  |  |  | 37
27 | СЦМ-410-0001 | Смеси асфальтобетонные дорожные, аэродромные и асфальтобетон (горячие и теплые для плотного асфальтобетона мелко и крупнозернистые, песчаные), марка I, тип А | т | 153,6 6*25,6 | 370.16 |  |  |  |  | 56857
28 | ТЕР27-10-001-6 | Разогревание битума в котлах емкостью 400 л | 1 т | 0.56 | 274.03 | 78 | 196.03 |  |  | 153 | 44 | 110 |  | 7.13 | 3.9928
29 | ТЕР27-02-010-2 | Установка бортовых камней бетонных при других видах покрытий | 100 м | 40 | 5008.01 | 739.5 | 86.94 | 10.56 |  | 200320 | 29580 | 3478 | 422 | 76.08 | 3043.2
30 | СЦМ-403-0052 | Камни бортовые бетонные, марка 400 | м3 | 180 | 1901.56 |  |  |  |  | 342281
31 | ТЕР27-02-010-2 МАТ*0,86 | Установка поребрика бетонного при других видах покрытий Обоснования коэф-в: 3.8а Устройство бортовых камней сечением 100х200мм при других видах покрытий из бетона В15 (М200) (МАТ*0,86) | 100 м | 30 | 4422.59 | 739.5 | 86.94 | 10.56 |  | 132678 | 22185 | 2608 | 317 | 76.08 | 2282.4
32 | СЦМ-403-0051 | Камни бортовые бетонные, марка 300 | м3 | 60 | 1884.74 |  |  |  |  | 113084
Тротуары
33 | ТЕР27-04-001-1 | Устройство подстилающих и выравнивающих слоев оснований из песка | 100 м3 | 13 | 2444.51 | 144.78 | 2288.58 | 213.04 |  | 31779 | 1882 | 29752 | 2770 | 15.72 | 204.36
34 | СЦМ-408-0122 | Песок природный для строительных работ: средний | м3 | 1430 13*110 | 149.48 |  |  |  |  | 213756
35 | ТЕР27-07-002-1 | Устройство оснований толщиной 12 см под тротуары из щебня | 100 м2 | 80 | 5184.19 | 255.05 | 302.37 | 44.84 |  | 414735 | 20404 | 24190 | 3587 | 26.24 | 2099.2
36 | ТЕР27-07-002-2 ОЗП*2; ЭМ*2; ЗПМ*2; МАТ*2; ТЗ*2; ТЗМ*2 | При изменении толщины оснований на 2 см исключать к норме 27-07-002-1 Обоснования коэф-в: поправка (ПЗ*2) | 100 м2 | -80 | 826.7 | 10.5 | 19.24 | 2.32 |  | -66136 | -840 | -1539 | -186 | 1.08 | -86.4
37 | ТЕР27-07-001-1 | Устройство асфальтобетонных покрытий тротуаров однослойных из литой мелкозернистой асфальто-бетонной смеси толщиной 3 см | 100 м2 | 80 | 4044.99 | 161.48 | 17.92 | 0.66 |  | 323599 | 12918 | 1434 | 53 | 15.12 | 1209.6
38 | ТЕР27-07-001-2 ОЗП*4; ЭМ*4; ЗПМ*4; МАТ*4; ТЗ*4; ТЗМ*4 | При изменении толщины покрытия на 2 см добавлять к норме 07-001-1 Обоснования коэф-в: поправка (ПЗ*4) | 100 м2 | 80 | 2605.24 | 99.12 | 7.32 |  |  | 208419 | 7930 | 586 |  | 9.28 | 742.4
Итого прямые затраты по разделу 3 | [9 empty] | 6745640 | 132037 | 442052 | 58116 |  | 13243.76
Общестроительные работы | [9 empty] | 6695319 | 129726 | 441667 | 58116 |  | 13008.2
Стесненные условия ОЗП=15%,ЭМ=15%,ЗПМ=15%,ТЗ=15%,ТЗМ=15% | [9 empty] | 85709 | 19459 | 66250 | 8717 |  | 1951.23
ИТОГО | [9 empty] | 6781028 | 149185 | 507917 | 66833 |  | 14959.43
Накладные расходы 142,00% ФОТ (от 216 018,30) | [9 empty] | 306746
Сметная прибыль 80,75% ФОТ (от 216 018,30) | [9 empty] | 174435
ИТОГО Общестроительные работы | [9 empty] | 7262209
Ремонтные работы | [9 empty] | 50321 | 2311 | 385 |  |  | 235.56
Стесненные условия ОЗП=15%,ЭМ=15%,ЗПМ=15%,ТЗ=15%,ТЗМ=15% | [9 empty] | 404 | 347 | 58 |  |  | 35.33
ИТОГО | [9 empty] | 50725 | 2658 | 443 |  |  | 270.89
Накладные расходы 108,00% ФОТ (от 2 657,65) | [9 empty] | 2870
Сметная прибыль 68,00% ФОТ (от 2 657,65) | [9 empty] | 1807
ИТОГО Ремонтные работы | [9 empty] | 55403
Стесненные условия ОЗП=15%,ЭМ=15%,ЗПМ=15%,ТЗ=15%,ТЗМ=15% | [9 empty] | 86113 | 19806 | 66308 | 8717 |  | 1986.56
ИТОГО | [9 empty] | 6831753 | 151843 | 508360 | 66833 |  | 15230.32
Накладные расходы | [9 empty] | 309616
Сметная прибыль | [9 empty] | 176242
ИТОГО ПО РАЗДЕЛУ 3 | [9 empty] | 7317612
Раздел 4. Газоны
39 | ТЕР47-01-046-4 | Подготовка почвы для устройства партерного и обыкновенного газона с внесением растительной земли слоем 15 см (30 см) вручную | 100 м2 | 90 | 2578.8 | 364.8 |  |  |  | 232092 | 32832 |  |  | 40 | 3600
40 | ТЕР47-01-046-6 | Посев газонов партерных, мавританских и обыкновенных вручную | 100 м2 | 90 | 421.65 | 58.22 | 341.13 | 42.77 |  | 37949 | 5240 | 30702 | 3849 | 5.99 | 539.1
41 | СЦМ-414-9230-1 | Семена газонных трав | кг | 180 90*2 | 64.38 |  |  |  |  | 11588
Итого прямые затраты по разделу 4 | [9 empty] | 281629 | 38072 | 30702 | 3849 |  | 4139.1
Общестроительные работы | [9 empty] | 281629 | 38072 | 30702 | 3849 |  | 4139.1
Стесненные условия ОЗП=15%,ЭМ=15%,ЗПМ=15%,ТЗ=15%,ТЗМ=15% | [9 empty] | 10316 | 5711 | 4605 | 577 |  | 620.86
ИТОГО | [9 empty] | 291945 | 43783 | 35307 | 4426 |  | 4759.96
Накладные расходы 115,00% ФОТ (от 48 209,15) | [9 empty] | 55441
Сметная прибыль 76,50% ФОТ (от 48 209,15) | [9 empty] | 36880
ИТОГО Общестроительные работы | [9 empty] | 384266
Стесненные условия ОЗП=15%,ЭМ=15%,ЗПМ=15%,ТЗ=15%,ТЗМ=15% | [9 empty] | 10316 | 5711 | 4605 | 577 |  | 620.86
ИТОГО | [9 empty] | 291945 | 43783 | 35307 | 4426 |  | 4759.96
Накладные расходы 115,00% ФОТ (от 48 209,15) | [9 empty] | 55441
Сметная прибыль 76,50% ФОТ (от 48 209,15) | [9 empty] | 36880
ИТОГО ПО РАЗДЕЛУ 4 | [9 empty] | 384266
ИТОГИ ПО СМЕТЕ:
Итого прямые затраты по смете | [9 empty] | 7423594 | 180737 | 858209 | 76325 |  | 18567.71
Общестроительные работы | [9 empty] | 7373273 | 178426 | 857824 | 76325 |  | 18332.15
Стесненные условия ОЗП=15%,ЭМ=15%,ЗПМ=15%,ТЗ=15%,ТЗМ=15% | [9 empty] | 110349 | 26704 | 83645 | 11329 |  | 2743.15
ИТОГО | [9 empty] | 7483622 | 205130 | 941469 | 87654 |  | 21075.3
Накладные расходы | [9 empty] | 388116
95,00% ФОТ (от 20 564,85) | [9 empty] | 19537
80,00% ФОТ (от 7 991,35) | [9 empty] | 6393
142,00% ФОТ (от 216 018,30) | [9 empty] | 306746
115,00% ФОТ (от 48 209,15) | [9 empty] | 55441
Сметная прибыль | [9 empty] | 223112
42,50% ФОТ (от 20 564,85) | [9 empty] | 8740
38,25% ФОТ (от 7 991,35) | [9 empty] | 3057
80,75% ФОТ (от 216 018,30) | [9 empty] | 174435
76,50% ФОТ (от 48 209,15) | [9 empty] | 36880
ИТОГО Общестроительные работы | [9 empty] | 8094850
Ремонтные работы | [9 empty] | 50321 | 2311 | 385 |  |  | 235.56
Стесненные условия ОЗП=15%,ЭМ=15%,ЗПМ=15%,ТЗ=15%,ТЗМ=15% | [9 empty] | 404 | 347 | 58 |  |  | 35.33
ИТОГО | [9 empty] | 50725 | 2658 | 443 |  |  | 270.89
Накладные расходы 108,00% ФОТ (от 2 657,65) | [9 empty] | 2870
Сметная прибыль 68,00% ФОТ (от 2 657,65) | [9 empty] | 1807
ИТОГО Ремонтные работы | [9 empty] | 55403
Стесненные условия ОЗП=15%,ЭМ=15%,ЗПМ=15%,ТЗ=15%,ТЗМ=15% | [9 empty] | 110754 | 27051 | 83703 | 11329 |  | 2778.49
ИТОГО | [9 empty] | 7534348 | 207788 | 941912 | 87654 |  | 21346.2
Накладные расходы | [9 empty] | 390986
Сметная прибыль | [9 empty] | 224919
ИТОГО ПО СМЕТЕ | [9 empty] | 8150253
ВСЕГО ПО СМЕТЕ | [9 empty] | 8150253
Составил Л.О.Гюльназарян
Проверил С.С.Кочиев