## Локальная смета
Капитальный ремонт автодорог гор.Владикавказа РСО-Алания
(наименование стройки)
ЛОКАЛЬНЫЙ СМЕТНЫЙ РАСЧЕТ № 11
(локальная смета)
|  | на | покрытие автодороги, ул.А.Кесаева (от ул.Владикавказской
до ул.А.Кесаева, 7; от ул.Московской до ул.Международной)
(наименование работ и затрат, наименование объекта)
|  |  | Основание: | [5 empty] | дефектный акт
|  |  | Сметная стоимость руб. | [5 empty] | 904 824,00
|  |  | Средства на оплату труда руб. | [5 empty] | 36377.2
Составлен(а) в текущих ценах по состоянию на 1.01.2000 г.
№ пп | Обоснование | Наименование | Ед. изм. | Кол. | Стоимость единицы |  |  |  | Общая стоимость |  |  |  |  | Т/з осн. раб.на ед. | Т/з осн. раб. Всего
[5 empty] | Всего | В том числе |  |  | Ст-ть обор-я | Всего | В том числе
[6 empty] | Осн.З/п | Эк.Маш | З/пМех |  |  | Осн.З/п | Эк.Маш | З/пМех
1 | 2 | 3 | 4 | 5 | 6 | 7 | 8 | 9 | 10 | 11 | 12 | 13 | 14 | 15 | 16
Раздел 1. Разборки и ремонтные работы
1 | ТЕРр68-12-4 | Разборка покрытий и оснований асфальтобет. с помощью молотков отбойных | 100 м3 | 0.125 | 11452.9 | 2323.99 | 9128.91 | 493.05 |  | 1432 | 290 | 1141 | 62 | 243.35 | 30.4188
2 | ТЕРр68-14-1 | Разборка бортовых камней на бетонном основании | 100 м | 7 | 2786.2 | 676.46 | 2109.74 | 108.76 |  | 19503 | 4735 | 14768 | 761 | 68.26 | 477.82
3 | ТЕР27-03-009-1 | Срезка поверхностного слоя асфальтобетонных дорожных покрытий методом холодного фрезерования при ширине барабана фрезы 1000 мм, толщина слоя 5 см | 100 м2 | 43.54 | 1270.72 | 34.24 | 1229.34 | 82.96 |  | 55327 | 1491 | 53525 | 3612 | 3.49 | 151.9546
4 | ТЕРр66-22-1 | Поднятие стенок колодцев с заменой чугунных люков | 1 люк | 6 | 967.72 | 44.44 | 7.41 |  |  | 5806 | 267 | 44 |  | 4.53 | 27.18
5 | ТЕРр66-22-1 | Поднятие стенок колодцев с заменой ливневых решеток 348,68 = 967,72 - 619,04 | 1 люк | 13 | 348.68 | 44.44 | 7.41 |  |  | 4533 | 578 | 96 |  | 4.53 | 58.89
6 | СЦМ-103-0750 | Люк чугунный с решеткой для дождеприемного колодца ЛР | шт | 13 | 644.12 |  |  |  |  | 8374
7 | ТЕРр66-23-1 | Замена люков колодцев и камер | 1 люк | 2 | 917.09 | 35.81 | 7.41 |  |  | 1834 | 72 | 15 |  | 3.65 | 7.3
8 | ФСЦП311-1-146-1 ОЗП*1,15; ЭМ*1,1; ЗПМ*1,1 | Мусор строительный с погрузкой вручную погрузка Обоснования коэф-в: привязка ФЕР (ОЗП*1,15; ЭМ*1,1) | тонна | 12 | 36.43 | 4.77 | 31.66 |  |  | 437 | 57 | 380 |  | 0.578 | 6.936
9 | ФСЦП311-1-148-1 ЭМ*1,1; ЗПМ*1,1 | Мусор строительный с погрузкой экскаваторами емкостью ковша до 0,5 мЗ погрузка Обоснования коэф-в: привязка ФЕР (ЭМ*1,1) | тонна | 88 | 3.32 |  | 3.32 | 0.35 |  | 292 |  | 292 | 31
Итого прямые затраты по разделу 1 | [9 empty] | 97538 | 7490 | 70261 | 4466 |  | 760.5
Ремонтные работы | [9 empty] | 41482 | 5942 | 16064 | 823 |  | 601.61
Стесненные условия ОЗП=15%,ЭМ=15%,ЗПМ=15%,ТЗ=15%,ТЗМ=15% | [9 empty] | 3301 | 891 | 2410 | 123 |  | 90.24
ИТОГО | [9 empty] | 44783 | 6833 | 18474 | 946 |  | 691.85
Накладные расходы | [9 empty] | 8133
104,00% ФОТ (от 6 725,20) | [9 empty] | 6994
108,00% ФОТ (от 1 054,55) | [9 empty] | 1139
Сметная прибыль | [9 empty] | 4752
60,00% ФОТ (от 6 725,20) | [9 empty] | 4035
68,00% ФОТ (от 1 054,55) | [9 empty] | 717
ИТОГО Ремонтные работы | [9 empty] | 57668
Общестроительные работы | [9 empty] | 56056 | 1548 | 54197 | 3643 |  | 158.89
Стесненные условия ОЗП=15%,ЭМ=15%,ЗПМ=15%,ТЗ=15%,ТЗМ=15% | [9 empty] | 8362 | 232 | 8130 | 546 |  | 23.83
ИТОГО | [9 empty] | 64418 | 1780 | 62327 | 4189 |  | 182.72
Накладные расходы | [9 empty] | 8434
142,00% ФОТ (от 5 868,45) | [9 empty] | 8333
100,00% ФОТ (от 101,20) | [9 empty] | 101
Сметная прибыль | [9 empty] | 4790
80,75% ФОТ (от 5 868,45) | [9 empty] | 4739
51,00% ФОТ (от 101,20) | [9 empty] | 52
ИТОГО Общестроительные работы | [9 empty] | 77643
Стесненные условия ОЗП=15%,ЭМ=15%,ЗПМ=15%,ТЗ=15%,ТЗМ=15% | [9 empty] | 11663 | 1124 | 10539 | 670 |  | 114.07
ИТОГО | [9 empty] | 109201 | 8614 | 80800 | 5136 |  | 874.57
Накладные расходы | [9 empty] | 16568
Сметная прибыль | [9 empty] | 9543
ИТОГО ПО РАЗДЕЛУ 1 | [9 empty] | 135311
Раздел 2. Транспорт строймусора
10 | ССЦ т.2.8 | Транспорт строймусора и лома асфальтобетона от фрезерования на расстояние до 7 км | т | 623 | 12.45 |  | 12.45 |  |  | 7756 |  | 7756
11 | ТЕР1-01-016-3 | Работа на отвале при доставке строймусора | 1000 м3 | 0.044 | 450.65 | 35.79 | 401.41 | 71.7 |  | 20 | 2 | 18 | 3 | 3.99 | 0.1756
Итого прямые затраты по разделу 2 | [9 empty] | 7776 | 2 | 7774 | 3 |  | 0.18
Общестроительные работы | [9 empty] | 7776 | 2 | 7774 | 3 |  | 0.18
ИТОГО | [9 empty] | 7776 | 2 | 7774 | 3 |  | 0.18
Накладные расходы 95,00% ФОТ (от 5,00) | [9 empty] | 5
Сметная прибыль 42,50% ФОТ (от 5,00) | [9 empty] | 2
ИТОГО Общестроительные работы | [9 empty] | 7783
ИТОГО | [9 empty] | 7776 | 2 | 7774 | 3 |  | 0.18
Накладные расходы 95,00% ФОТ (от 5,00) | [9 empty] | 5
Сметная прибыль 42,50% ФОТ (от 5,00) | [9 empty] | 2
ИТОГО ПО РАЗДЕЛУ 2 | [9 empty] | 7783
Раздел 3. Дорожное покрытие
Проезды
12 | ТЕРр68-10-2 | Устройство выравнивающего слоя из асфальтобетонной смеси без применения укладчиков асфальтобетона | 100 т | 1.03 | 57744.97 | 948.06 | 3503.5 | 511.44 |  | 59477 | 977 | 3609 | 527 | 85.72 | 88.2916
13 | ТЕР27-04-005-1 | Устройство оснований толщиной 15 см (20 см) из щебня фракции 40-70 мм (при укатке каменных материалов с пределом прочности на сжатие свыше 98,1 (1000) МПа (кгс/см2)) однослойных | 1000 м2 | 0.32 | 54539.68 | 349.78 | 5713.44 | 799.97 |  | 17453 | 112 | 1828 | 256 | 37.29 | 11.9328
14 | ТЕР27-04-005-4 ОЗП*5; ЭМ*5; ЗПМ*5; МАТ*5; ТЗ*5; ТЗМ*5 | На 5 см изменения толщины слоя добавлять к нормам с 27-04-005-1 по 27-04-005-3 Обоснования коэф-в: поправка (ПЗ*5) | 1000 м2 | 0.32 | 16016.95 |  | 1291.35 | 184.45 |  | 5125 |  | 413 | 59
15 | ТЕР27-06-020-2 | Устройство покрытия толщиной 4 см из горячих асфальтобетонных смесей плотных мелкозернистых типа АБВ, плотность каменных материалов 3 т/м3 и более | 1000 м2 | 6.665 | 3244.82 | 423.6 | 2566 | 320.91 |  | 21627 | 2823 | 17102 | 2139 | 38.3 | 255.2695
16 | СЦМ-101-1554 | Битумы нефтяные дорожные марки БНД-40/60 первый сорт | т | 0,0773 6,665*0,0116 | 2044.78 |  |  |  |  | 158
17 | СЦМ-410-0001 | Смеси асфальтобетонные дорожные, аэродромные и асфальтобетон (горячие и теплые для плотного асфальтобетона мелко и крупнозернистые, песчаные), марка I, тип А | т | 679,83 6,665*102 | 370.16 |  |  |  |  | 251646
18 | ТЕР27-06-021-2 ОЗП*4; ЭМ*4; ЗПМ*4; МАТ*4; ТЗ*4; ТЗМ*4 | При изменении толщины покрытия на 2 см добавлять к норме 27-06-020-2 Обоснования коэф-в: поправка (ПЗ*4) | 1000 м2 | 6.665 | 15 | 4 | 11 |  |  | 100 | 27 | 73 |  | 0.36 | 2.3994
19 | СЦМ-101-1554 | Битумы нефтяные дорожные марки БНД-40/60 первый сорт | т | 0,04 6,665*0,006 | 2044.78 |  |  |  |  | 82
20 | СЦМ-410-0001 | Смеси асфальтобетонные дорожные, аэродромные и асфальтобетон (горячие и теплые для плотного асфальтобетона мелко и крупнозернистые, песчаные), марка I, тип А | т | 341,248 6,665*51,2 | 370.16 |  |  |  |  | 126316
21 | ТЕР27-10-001-6 | Разогревание битума в котлах емкостью 400 л | 1 т | 0.1173 | 274.03 | 78 | 196.03 |  |  | 32 | 9 | 23 |  | 7.13 | 0.8363
22 | ТЕР27-02-010-2 | Установка бортовых камней бетонных при других видах покрытий | 100 м | 6.47 | 5008.01 | 739.5 | 86.94 | 10.56 |  | 32402 | 4785 | 563 | 68 | 76.08 | 492.2376
23 | СЦМ-403-0052 | Камни бортовые бетонные, марка 400 | м3 | 29.115 | 1901.56 |  |  |  |  | 55364
Тротуары
24 | ТЕР27-07-001-1 | Устройство асфальтобетонных покрытий тротуаров однослойных из литой мелкозернистой асфальто-бетонной смеси толщиной 3 см | 100 м2 | 15.55 | 4044.99 | 161.48 | 17.92 | 0.66 |  | 62900 | 2511 | 279 | 10 | 15.12 | 235.116
25 | ТЕР27-07-001-2 ОЗП*4; ЭМ*4; ЗПМ*4; МАТ*4; ТЗ*4; ТЗМ*4 | При изменении толщины покрытия на 2 см добавлять к норме 07-001-1 Обоснования коэф-в: поправка (ПЗ*4) | 100 м2 | 15.55 | 2605.24 | 99.12 | 7.32 |  |  | 40511 | 1541 | 114 |  | 9.28 | 144.304
Итого прямые затраты по разделу 3 | [9 empty] | 673193 | 12785 | 24004 | 3059 |  | 1230.39
Ремонтные работы | [9 empty] | 59477 | 977 | 3609 | 527 |  | 88.29
Стесненные условия ОЗП=15%,ЭМ=15%,ЗПМ=15%,ТЗ=15%,ТЗМ=15% | [9 empty] | 688 | 147 | 541 | 79 |  | 13.24
ИТОГО | [9 empty] | 60165 | 1124 | 4150 | 606 |  | 101.54
Накладные расходы 104,00% ФОТ (от 1 729,60) | [9 empty] | 1799
Сметная прибыль 60,00% ФОТ (от 1 729,60) | [9 empty] | 1038
ИТОГО Ремонтные работы | [9 empty] | 63001
Общестроительные работы | [9 empty] | 613716 | 11808 | 20395 | 2532 |  | 1142.1
Стесненные условия ОЗП=15%,ЭМ=15%,ЗПМ=15%,ТЗ=15%,ТЗМ=15% | [9 empty] | 4830 | 1771 | 3059 | 380 |  | 171.31
ИТОГО | [9 empty] | 618546 | 13579 | 23454 | 2912 |  | 1313.41
Накладные расходы 142,00% ФОТ (от 16 491,00) | [9 empty] | 23417
Сметная прибыль 80,75% ФОТ (от 16 491,00) | [9 empty] | 13316
ИТОГО Общестроительные работы | [9 empty] | 655280
Стесненные условия ОЗП=15%,ЭМ=15%,ЗПМ=15%,ТЗ=15%,ТЗМ=15% | [9 empty] | 5518 | 1918 | 3601 | 459 |  | 184.56
ИТОГО | [9 empty] | 678711 | 14703 | 27605 | 3518 |  | 1414.95
Накладные расходы | [9 empty] | 25216
Сметная прибыль | [9 empty] | 14354
ИТОГО ПО РАЗДЕЛУ 3 | [9 empty] | 718282
Раздел 4. Газоны
26 | ТЕР47-01-046-4 | Подготовка почвы для устройства партерного и обыкновенного газона с внесением растительной земли слоем 15 см (30 см) вручную | 100 м2 | 6.22 | 2578.8 | 364.8 |  |  |  | 16040 | 2269 |  |  | 40 | 248.8
27 | ТЕР47-01-046-5 ОЗП*3; ЭМ*3; ЗПМ*3; МАТ*3; ТЗ*3; ТЗМ*3 | Hа 15 см изменения толщины слоя добавлять по нормам 47-01-046-4 Обоснования коэф-в: поправка (ПЗ*3) | 100 м2 | 6.22 | 2363.67 | 149.67 |  |  |  | 14702 | 931 |  |  | 16.41 | 102.0702
28 | ТЕР47-01-046-6 | Посев газонов партерных, мавританских и обыкновенных вручную | 100 м2 | 6.22 | 421.65 | 58.22 | 341.13 | 42.77 |  | 2623 | 362 | 2122 | 266 | 5.99 | 37.2578
29 | СЦМ-414-9230-1 | Семена газонных трав | кг | 12,44 6,22*2 | 64.38 |  |  |  |  | 801
Итого прямые затраты по разделу 4 | [9 empty] | 34166 | 3562 | 2122 | 266 |  | 388.13
Общестроительные работы | [9 empty] | 34166 | 3562 | 2122 | 266 |  | 388.13
Стесненные условия ОЗП=15%,ЭМ=15%,ЗПМ=15%,ТЗ=15%,ТЗМ=15% | [9 empty] | 853 | 534 | 318 | 40 |  | 58.22
ИТОГО | [9 empty] | 35019 | 4096 | 2440 | 306 |  | 446.35
Накладные расходы 115,00% ФОТ (от 4 402,20) | [9 empty] | 5063
Сметная прибыль 76,50% ФОТ (от 4 402,20) | [9 empty] | 3368
ИТОГО Общестроительные работы | [9 empty] | 43449
Стесненные условия ОЗП=15%,ЭМ=15%,ЗПМ=15%,ТЗ=15%,ТЗМ=15% | [9 empty] | 853 | 534 | 318 | 40 |  | 58.22
ИТОГО | [9 empty] | 35019 | 4096 | 2440 | 306 |  | 446.35
Накладные расходы 115,00% ФОТ (от 4 402,20) | [9 empty] | 5063
Сметная прибыль 76,50% ФОТ (от 4 402,20) | [9 empty] | 3368
ИТОГО ПО РАЗДЕЛУ 4 | [9 empty] | 43449
ИТОГИ ПО СМЕТЕ:
Итого прямые затраты по смете | [9 empty] | 812673 | 23839 | 104161 | 7794 |  | 2379.19
Ремонтные работы | [9 empty] | 100959 | 6919 | 19673 | 1350 |  | 689.9
Стесненные условия ОЗП=15%,ЭМ=15%,ЗПМ=15%,ТЗ=15%,ТЗМ=15% | [9 empty] | 3989 | 1038 | 2951 | 202 |  | 103.48
ИТОГО | [9 empty] | 104948 | 7957 | 22624 | 1552 |  | 793.39
Накладные расходы | [9 empty] | 9932
104,00% ФОТ (от 8 454,80) | [9 empty] | 8793
108,00% ФОТ (от 1 054,55) | [9 empty] | 1139
Сметная прибыль | [9 empty] | 5790
60,00% ФОТ (от 8 454,80) | [9 empty] | 5073
68,00% ФОТ (от 1 054,55) | [9 empty] | 717
ИТОГО Ремонтные работы | [9 empty] | 120670
Общестроительные работы | [9 empty] | 711714 | 16920 | 84488 | 6444 |  | 1689.29
Стесненные условия ОЗП=15%,ЭМ=15%,ЗПМ=15%,ТЗ=15%,ТЗМ=15% | [9 empty] | 14045 | 2538 | 11507 | 966 |  | 253.37
ИТОГО | [9 empty] | 725759 | 19458 | 95995 | 7410 |  | 1942.66
Накладные расходы | [9 empty] | 36919
142,00% ФОТ (от 22 359,45) | [9 empty] | 31750
100,00% ФОТ (от 101,20) | [9 empty] | 101
95,00% ФОТ (от 5,00) | [9 empty] | 5
115,00% ФОТ (от 4 402,20) | [9 empty] | 5063
Сметная прибыль | [9 empty] | 21477
80,75% ФОТ (от 22 359,45) | [9 empty] | 18055
51,00% ФОТ (от 101,20) | [9 empty] | 52
42,50% ФОТ (от 5,00) | [9 empty] | 2
76,50% ФОТ (от 4 402,20) | [9 empty] | 3368
ИТОГО Общестроительные работы | [9 empty] | 784154
Стесненные условия ОЗП=15%,ЭМ=15%,ЗПМ=15%,ТЗ=15%,ТЗМ=15% | [9 empty] | 18034 | 3576 | 14458 | 1169 |  | 356.85
ИТОГО | [9 empty] | 830707 | 27415 | 118619 | 8963 |  | 2736.04
Накладные расходы | [9 empty] | 46851
Сметная прибыль | [9 empty] | 27267
ИТОГО ПО СМЕТЕ | [9 empty] | 904824
ВСЕГО ПО СМЕТЕ | [9 empty] | 904824
Составил Л.О.Гюльназарян
Проверил С.С.Кочиев