## Локальная смета
Капитальный ремонт автодорог гор.Владикавказа РСО-Алания
(наименование стройки)
ЛОКАЛЬНЫЙ СМЕТНЫЙ РАСЧЕТ № 17
(локальная смета)
|  | на | покрытие автодороги, Межквартальный проезд в МКР-12
(наименование работ и затрат, наименование объекта)
|  |  | Основание: | [5 empty] | дефектный акт
|  |  | Сметная стоимость руб. | [5 empty] | 1 926 340,00
|  |  | Средства на оплату труда руб. | [5 empty] | 46238
Составлен(а) в текущих ценах по состоянию на 1.01.2000 г.
№ пп | Обоснование | Наименование | Ед. изм. | Кол. | Стоимость единицы |  |  |  | Общая стоимость |  |  |  |  | Т/з осн. раб.на ед. | Т/з осн. раб. Всего
[5 empty] | Всего | В том числе |  |  | Ст-ть обор-я | Всего | В том числе
[6 empty] | Осн.З/п | Эк.Маш | З/пМех |  |  | Осн.З/п | Эк.Маш | З/пМех
1 | 2 | 3 | 4 | 5 | 6 | 7 | 8 | 9 | 10 | 11 | 12 | 13 | 14 | 15 | 16
Раздел 1. Земляные работы
1 | ТЕР1-01-013-14 | Разработка грунта с погрузкой на автосамосвалы экскаваторами с ковшом вместимостью 0,5 м3, группа грунтов 2 | 1000 м3 | 3.6 | 4785.46 | 135.27 | 4641.23 | 688.07 |  | 17228 | 487 | 16708 | 2477 | 15.08 | 54.288
2 | ТЕР1-01-014-5 | Разработка грунта с погрузкой на автосамосвалы экскаваторами с ковшом вместимостью 0,25 м3, группа грунтов 2 | 1000 м3 | 0.24 | 7204.58 | 280.94 | 6914.68 | 1239.14 |  | 1729 | 67 | 1660 | 297 | 31.32 | 7.5168
3 | ТЕР1-02-057-2 ОЗП*1,2; ТЗ*1,2 | Дораб. грунта вручную, группа грунтов 2 Обоснования коэф-в: 3.187 Доработка вручную, зачистка дна и стенок с выкидкой грунта в котлованах и траншеях, разработанных механизированным способом (ОЗП*1,2) | 100 м3 | 1.9 | 1657.66 | 1657.66 |  |  |  | 3150 | 3150 |  |  | 184.8 | 351.12
4 | ТЕР1-02-057-1 | Погрузка грунта после доработки вручную на а/самосвалы, группа грунтов 1 | 100 м3 | 1.9 | 1058.46 | 1058.46 |  |  |  | 2011 | 2011 |  |  | 118 | 224.2
5 | ТЕР1-02-027-2 | Планировка площадей механизированным способом, группа грунтов 2 | 1000 м2 | 7.2 | 123.15 |  | 123.15 | 18.92 |  | 887 |  | 887 | 136
Итого прямые затраты по разделу 1 | [9 empty] | 25005 | 5715 | 19255 | 2910 |  | 637.12
Общестроительные работы | [9 empty] | 25005 | 5715 | 19255 | 2910 |  | 637.12
ИТОГО | [9 empty] | 25005 | 5715 | 19255 | 2910 |  | 637.12
Накладные расходы | [9 empty] | 7399
95,00% ФОТ (от 3 328,00) | [9 empty] | 3162
80,00% ФОТ (от 5 297,00) | [9 empty] | 4238
Сметная прибыль | [9 empty] | 3441
42,50% ФОТ (от 3 328,00) | [9 empty] | 1414
38,25% ФОТ (от 5 297,00) | [9 empty] | 2026
ИТОГО Общестроительные работы | [9 empty] | 35845
ИТОГО | [9 empty] | 25005 | 5715 | 19255 | 2910 |  | 637.12
Накладные расходы | [9 empty] | 7399
Сметная прибыль | [9 empty] | 3441
ИТОГО ПО РАЗДЕЛУ 1 | [9 empty] | 35845
Раздел 2. Транспорт грунта
6 | ССЦ т.2.8 | Транспорт грунта на расстояние до 7 км | т | 7254 | 12.45 |  | 12.45 |  |  | 90312 |  | 90312
7 | ТЕР1-01-016-2 | Работа на отвале, группа грунтов 2 | 1000 м3 | 4.03 | 410.29 | 32.74 | 368.59 | 65.74 |  | 1653 | 132 | 1485 | 265 | 3.65 | 14.7095
Итого прямые затраты по разделу 2 | [9 empty] | 91965 | 132 | 91797 | 265 |  | 14.71
Общестроительные работы | [9 empty] | 91965 | 132 | 91797 | 265 |  | 14.71
ИТОГО | [9 empty] | 91965 | 132 | 91797 | 265 |  | 14.71
Накладные расходы 95,00% ФОТ (от 397,00) | [9 empty] | 377
Сметная прибыль 42,50% ФОТ (от 397,00) | [9 empty] | 169
ИТОГО Общестроительные работы | [9 empty] | 92511
ИТОГО | [9 empty] | 91965 | 132 | 91797 | 265 |  | 14.71
Накладные расходы 95,00% ФОТ (от 397,00) | [9 empty] | 377
Сметная прибыль 42,50% ФОТ (от 397,00) | [9 empty] | 169
ИТОГО ПО РАЗДЕЛУ 2 | [9 empty] | 92511
Раздел 3. Дорожное покрытие
Проезды
8 | ТЕР27-04-003-2 | Устройство оснований и покрытий из песчано-гравийных смесей двухслойных нижний слой толщиной 12 см (20 см) | 1000 м2 | 7.2 | 2568.73 | 243.5 | 2301.81 | 315.48 |  | 18495 | 1753 | 16573 | 2271 | 25.74 | 185.328
9 | СЦМ-408-0200 | Смесь песчано-гравийная природная | м3 | 1143,04 7,52*152 | 129.8 |  |  |  |  | 148367
10 | ТЕР27-04-003-2 ПЗ*0,67; ОЗП*0,67; ЭМ*0,67; ЗПМ*0,67; МАТ*0,67; ТЗ*0,67; ТЗМ*0,67 | Устройство оснований и покрытий из песчано-гравийных смесей двухслойных нижний слой толщиной 8 см Обоснования коэф-в: поправка (ПЗ*0,67) | 1000 м2 | 7.2 | 1721.05 | 163.15 | 1542.21 | 211.37 |  | 12392 | 1175 | 11104 | 1522 | 17.2458 | 124.1698
11 | СЦМ-408-0200 | Смесь песчано-гравийная природная | м3 | 765,8368 7,52*152*0,67 | 129.8 |  |  |  |  | 99406
12 | ТЕР27-04-005-2 | Устройство оснований толщиной 15 см из щебня фракции 40-70 мм (при укатке каменных материалов с пределом прочности на сжатие свыше 98,1 (1000) МПа (кгс/см2)) двухслойных верхнего слоя | 1000 м2 | 7.2 | 54887.01 | 346.68 | 6063.87 | 828.78 |  | 395186 | 2496 | 43660 | 5967 | 36.96 | 266.112
13 | ТЕР27-04-001-1 | Устройство подстилающих и выравнивающих слоев оснований из песка | 100 м3 | 3.6 | 2444.51 | 144.78 | 2288.58 | 213.04 |  | 8800 | 521 | 8239 | 767 | 15.72 | 56.592
14 | СЦМ-408-0122 | Песок природный для строительных работ: средний | м3 | 396 3,6*110 | 149.48 |  |  |  |  | 59194
15 | ТЕР27-06-020-4 | Устройство покрытия толщиной 4 см из горячих асфальтобетонных смесей плотных крупнозернинистых типа АБ, плотность каменных материалов 3 т/м3 и более | 1000 м2 | 6.3 | 3244.82 | 423.6 | 2566 | 320.91 |  | 20442 | 2669 | 16166 | 2022 | 38.3 | 241.29
16 | СЦМ-101-1554 | Битумы нефтяные дорожные марки БНД-40/60 первый сорт | т | 0,0731 6,3*0,0116 | 2044.78 |  |  |  |  | 149
17 | СЦМ-410-0001 | Смеси асфальтобетонные дорожные, аэродромные и асфальтобетон (горячие и теплые для плотного асфальтобетона мелко и крупнозернистые, песчаные), марка I, тип А | т | 642,6 6,3*102 | 370.16 |  |  |  |  | 237865
18 | ТЕР27-06-020-2 | Устройство покрытия толщиной 4 см (6 см) из горячих асфальтобетонных смесей плотных мелкозернистых типа АБВ, плотность каменных материалов 3 т/м3 и более | 1000 м2 | 6.3 | 3244.82 | 423.6 | 2566 | 320.91 |  | 20442 | 2669 | 16166 | 2022 | 38.3 | 241.29
19 | СЦМ-101-1554 | Битумы нефтяные дорожные марки БНД-40/60 первый сорт | т | 0,0731 6,3*0,0116 | 2044.78 |  |  |  |  | 149
20 | СЦМ-410-0001 | Смеси асфальтобетонные дорожные, аэродромные и асфальтобетон (горячие и теплые для плотного асфальтобетона мелко и крупнозернистые, песчаные), марка I, тип А | т | 642,6 6,3*102 | 370.16 |  |  |  |  | 237865
21 | ТЕР27-06-021-2 ОЗП*4; ЭМ*4; ЗПМ*4; МАТ*4; ТЗ*4; ТЗМ*4 | При изменении толщины покрытия на 2 см добавлять к норме 27-06-020-2 Обоснования коэф-в: поправка (ПЗ*4) | 1000 м2 | 6.3 | 15 | 4 | 11 |  |  | 95 | 25 | 69 |  | 0.36 | 2.268
22 | СЦМ-101-1554 | Битумы нефтяные дорожные марки БНД-40/60 первый сорт | т | 0,0378 6,3*0,006 | 2044.78 |  |  |  |  | 77
23 | СЦМ-410-0001 | Смеси асфальтобетонные дорожные, аэродромные и асфальтобетон (горячие и теплые для плотного асфальтобетона мелко и крупнозернистые, песчаные), марка I, тип А | т | 322,56 6,3*51,2 | 370.16 |  |  |  |  | 119399
24 | ТЕР27-10-001-6 | Разогревание битума в котлах емкостью 400 л | 1 т | 0.184 | 274.03 | 78 | 196.03 |  |  | 50 | 14 | 36 |  | 7.13 | 1.3119
25 | ТЕРр66-22-1 | Поднятие горловин колодцев с заменой чугунных люков | 1 люк | 31 | 967.72 | 44.44 | 7.41 |  |  | 29999 | 1378 | 230 |  | 4.53 | 140.43
26 | ТЕР27-02-010-2 | Установка бортовых камней бетонных при других видах покрытий | 100 м | 1.8 | 5008.01 | 739.5 | 86.94 | 10.56 |  | 9014 | 1331 | 156 | 19 | 76.08 | 136.944
27 | СЦМ-403-0052 | Камни бортовые бетонные, марка 400 | м3 | 81 | 1901.56 |  |  |  |  | 154026
Тротуары
28 | ТЕР27-04-001-1 | Устройство подстилающих и выравнивающих слоев оснований из песка | 100 м3 | 0.375 | 2444.51 | 144.78 | 2288.58 | 213.04 |  | 917 | 54 | 858 | 80 | 15.72 | 5.895
29 | СЦМ-408-0122 | Песок природный для строительных работ: средний | м3 | 41,25 0,375*110 | 149.48 |  |  |  |  | 6166
30 | ТЕР27-07-002-1 | Устройство оснований толщиной 12 см (15 см) под тротуары из щебня | 100 м2 | 7.5 | 5184.19 | 255.05 | 302.37 | 44.84 |  | 38881 | 1913 | 2268 | 336 | 26.24 | 196.8
31 | ТЕР27-07-002-2 ОЗП*3; ЭМ*3; ЗПМ*3; МАТ*3; ТЗ*3; ТЗМ*3 | При изменении толщины оснований на 3 см добавлять к норме 27-07-002-1 Обоснования коэф-в: поправка (ПЗ*3) | 100 м2 | 7.5 | 1240.05 | 15.75 | 28.86 | 3.48 |  | 9300 | 118 | 216 | 26 | 1.62 | 12.15
32 | ТЕР27-07-001-1 | Устройство асфальтобетонных покрытий тротуаров однослойных из литой мелкозернистой асфальто-бетонной смеси толщиной 3 см (5 см) | 100 м2 | 6 | 4044.99 | 161.48 | 17.92 | 0.66 |  | 24270 | 969 | 108 | 4 | 15.12 | 90.72
33 | ТЕР27-07-001-2 ОЗП*4; ЭМ*4; ЗПМ*4; МАТ*4; ТЗ*4; ТЗМ*4 | При изменении толщины покрытия на 2 см добавлять к норме 07-001-1 Обоснования коэф-в: поправка (ПЗ*4) | 100 м2 | 6 | 2605.24 | 99.12 | 7.32 |  |  | 15631 | 595 | 44 |  | 9.28 | 55.68
34 | ТЕР27-02-010-2 МАТ*0,86 | Установка поребрика бетонного при других видах покрытий Обоснования коэф-в: 3.8а Устройство бортовых камней сечением 100х200мм при других видах покрытий из бетона В15 (М200) (МАТ*0,86) | 100 м | 6 | 4422.59 | 739.5 | 86.94 | 10.56 |  | 26536 | 4437 | 522 | 63 | 76.08 | 456.48
35 | СЦМ-403-0051 | Камни бортовые бетонные, марка 300 | м3 | 12 | 1884.74 |  |  |  |  | 22617
Итого прямые затраты по разделу 3 | [9 empty] | 1715730 | 22117 | 116415 | 15099 |  | 2213.46
Общестроительные работы | [9 empty] | 1685731 | 20739 | 116185 | 15099 |  | 2073.03
ИТОГО | [9 empty] | 1685731 | 20739 | 116185 | 15099 |  | 2073.03
Накладные расходы 142,00% ФОТ (от 35 838,00) | [9 empty] | 50890
Сметная прибыль 80,75% ФОТ (от 35 838,00) | [9 empty] | 28939
ИТОГО Общестроительные работы | [9 empty] | 1765560
Ремонтные работы | [9 empty] | 29999 | 1378 | 230 |  |  | 140.43
ИТОГО | [9 empty] | 29999 | 1378 | 230 |  |  | 140.43
Накладные расходы 108,00% ФОТ (от 1 378,00) | [9 empty] | 1488
Сметная прибыль 68,00% ФОТ (от 1 378,00) | [9 empty] | 937
ИТОГО Ремонтные работы | [9 empty] | 32424
ИТОГО | [9 empty] | 1715730 | 22117 | 116415 | 15099 |  | 2213.46
Накладные расходы | [9 empty] | 52378
Сметная прибыль | [9 empty] | 29876
ИТОГО ПО РАЗДЕЛУ 3 | [9 empty] | 1797984
ИТОГИ ПО СМЕТЕ:
Итого прямые затраты по смете | [9 empty] | 1832700 | 27964 | 227467 | 18274 |  | 2865.3
Общестроительные работы | [9 empty] | 1802701 | 26586 | 227237 | 18274 |  | 2724.86
ИТОГО | [9 empty] | 1802701 | 26586 | 227237 | 18274 |  | 2724.86
Накладные расходы | [9 empty] | 58666
95,00% ФОТ (от 3 725,00) | [9 empty] | 3539
80,00% ФОТ (от 5 297,00) | [9 empty] | 4238
142,00% ФОТ (от 35 838,00) | [9 empty] | 50890
Сметная прибыль | [9 empty] | 32548
42,50% ФОТ (от 3 725,00) | [9 empty] | 1583
38,25% ФОТ (от 5 297,00) | [9 empty] | 2026
80,75% ФОТ (от 35 838,00) | [9 empty] | 28939
ИТОГО Общестроительные работы | [9 empty] | 1893916
Ремонтные работы | [9 empty] | 29999 | 1378 | 230 |  |  | 140.43
ИТОГО | [9 empty] | 29999 | 1378 | 230 |  |  | 140.43
Накладные расходы 108,00% ФОТ (от 1 378,00) | [9 empty] | 1488
Сметная прибыль 68,00% ФОТ (от 1 378,00) | [9 empty] | 937
ИТОГО Ремонтные работы | [9 empty] | 32424
ИТОГО | [9 empty] | 1832700 | 27964 | 227467 | 18274 |  | 2865.3
Накладные расходы | [9 empty] | 60155
Сметная прибыль | [9 empty] | 33485
ИТОГО ПО СМЕТЕ | [9 empty] | 1926340
ВСЕГО ПО СМЕТЕ | [9 empty] | 1926340
Составил Л.О.Гюльназарян
Проверил С.С.Кочиев