## Локальная смета
Капитальный ремонт автодорог гор.Владикавказа РСО-Алания
(наименование стройки)
ЛОКАЛЬНЫЙ СМЕТНЫЙ РАСЧЕТ № 4
(локальная смета)
|  | на | покрытие автодороги, ул.Гастелло
(наименование работ и затрат, наименование объекта)
|  |  | Основание: | [5 empty] | дефектный акт
|  |  | Сметная стоимость руб. | [5 empty] | 892 187,00
|  |  | Средства на оплату труда руб. | [5 empty] | 31624.2
Составлен(а) в текущих ценах по состоянию на 1.01.2000 г.
№ пп | Обоснование | Наименование | Ед. изм. | Кол. | Стоимость единицы |  |  |  | Общая стоимость |  |  |  |  | Т/з осн. раб.на ед. | Т/з осн. раб. Всего
[5 empty] | Всего | В том числе |  |  | Ст-ть обор-я | Всего | В том числе
[6 empty] | Осн.З/п | Эк.Маш | З/пМех |  |  | Осн.З/п | Эк.Маш | З/пМех
1 | 2 | 3 | 4 | 5 | 6 | 7 | 8 | 9 | 10 | 11 | 12 | 13 | 14 | 15 | 16
Раздел 1. Земляные работы
1 | ТЕР1-01-013-14 | Разработка грунта с погрузкой на автосамосвалы экскаваторами с ковшом вместимостью 0,5 м3, группа грунтов 2 | 1000 м3 | 1.25 | 4785.46 | 135.27 | 4641.23 | 688.07 |  | 5982 | 169 | 5802 | 860 | 15.08 | 18.85
2 | ТЕР1-02-057-2 ОЗП*1,2; ТЗ*1,2 | Дораб. грунта вручную, группа грунтов 2 Обоснования коэф-в: 3.187 Доработка вручную, зачистка дна и стенок с выкидкой грунта в котлованах и траншеях, разработанных механизированным способом (ОЗП*1,2) | 100 м3 | 0.5 | 1657.66 | 1657.66 |  |  |  | 829 | 829 |  |  | 184.8 | 92.4
3 | ТЕР1-02-057-1 | Погрузка грунта вручную после доработки на а/самосвалы, группа грунтов 1 | 100 м3 | 0.5 | 1058.46 | 1058.46 |  |  |  | 529 | 529 |  |  | 118 | 59
4 | ТЕР1-02-027-2 | Планировка площадей механизированным способом, группа грунтов 2 | 1000 м2 | 2.6 | 123.15 |  | 123.15 | 18.92 |  | 320 |  | 320 | 49
Итого прямые затраты по разделу 1 | [9 empty] | 7660 | 1527 | 6122 | 909 |  | 170.25
Общестроительные работы | [9 empty] | 7660 | 1527 | 6122 | 909 |  | 170.25
Стесненные условия ОЗП=15%,ЭМ=15%,ЗПМ=15%,ТЗ=15%,ТЗМ=15% | [9 empty] | 1147 | 229 | 918 | 136 |  | 25.54
ИТОГО | [9 empty] | 8807 | 1756 | 7040 | 1045 |  | 195.79
Накладные расходы | [9 empty] | 2419
95,00% ФОТ (от 1 183,35) | [9 empty] | 1124
80,00% ФОТ (от 1 618,05) | [9 empty] | 1294
Сметная прибыль | [9 empty] | 1122
42,50% ФОТ (от 1 183,35) | [9 empty] | 503
38,25% ФОТ (от 1 618,05) | [9 empty] | 619
ИТОГО Общестроительные работы | [9 empty] | 12348
Стесненные условия ОЗП=15%,ЭМ=15%,ЗПМ=15%,ТЗ=15%,ТЗМ=15% | [9 empty] | 1147 | 229 | 918 | 136 |  | 25.54
ИТОГО | [9 empty] | 8807 | 1756 | 7040 | 1045 |  | 195.79
Накладные расходы | [9 empty] | 2419
Сметная прибыль | [9 empty] | 1122
ИТОГО ПО РАЗДЕЛУ 1 | [9 empty] | 12348
Раздел 2. Транспорт грунта
5 | ССЦ т.2.8 | Транспорт грунта на расстояние до 7 км | т | 2340 | 12.45 |  | 12.45 |  |  | 29133 |  | 29133
6 | ТЕР1-01-016-2 | Работа на отвале, группа грунтов 2 | 1000 м3 | 1.3 | 410.29 | 32.74 | 368.59 | 65.74 |  | 533 | 43 | 479 | 85 | 3.65 | 4.745
Итого прямые затраты по разделу 2 | [9 empty] | 29666 | 43 | 29612 | 85 |  | 4.74
Общестроительные работы | [9 empty] | 29666 | 43 | 29612 | 85 |  | 4.74
ИТОГО | [9 empty] | 29666 | 43 | 29612 | 85 |  | 4.74
Накладные расходы 95,00% ФОТ (от 128,00) | [9 empty] | 122
Сметная прибыль 42,50% ФОТ (от 128,00) | [9 empty] | 54
ИТОГО Общестроительные работы | [9 empty] | 29842
ИТОГО | [9 empty] | 29666 | 43 | 29612 | 85 |  | 4.74
Накладные расходы 95,00% ФОТ (от 128,00) | [9 empty] | 122
Сметная прибыль 42,50% ФОТ (от 128,00) | [9 empty] | 54
ИТОГО ПО РАЗДЕЛУ 2 | [9 empty] | 29842
Раздел 3. Дорожное покрытие
Проезды
7 | ТЕР27-04-001-2 | Устройство подстилающих и выравнивающих слоев оснований из песчано-гравийной смеси | 100 м3 | 7.6 | 2554.64 | 144.78 | 2394.25 | 226.07 |  | 19415 | 1100 | 18196 | 1718 | 15.72 | 119.472
8 | СЦМ-408-0200 | Смесь песчано-гравийная природная | м3 | 927,2 7,6*122 | 129.8 |  |  |  |  | 120351
9 | ТЕР27-04-005-1 | Устройство оснований толщиной 15 см из щебня фракции 40-70 мм (при укатке каменных материалов с пределом прочности на сжатие свыше 98,1 (1000) МПа (кгс/см2)) однослойных | 1000 м2 | 2.6 | 54539.68 | 349.78 | 5713.44 | 799.97 |  | 141803 | 909 | 14855 | 2080 | 37.29 | 96.954
10 | ТЕР27-06-020-4 | Устройство покрытия толщиной 4 см из горячих асфальтобетонных смесей плотных крупнозернинистых типа АБ, плотность каменных материалов 3 т/м3 и более | 1000 м2 | 0.525 | 3244.82 | 423.6 | 2566 | 320.91 |  | 1704 | 222 | 1347 | 168 | 38.3 | 20.1075
11 | СЦМ-101-1554 | Битумы нефтяные дорожные марки БНД-40/60 первый сорт | т | 0,0061 0,525*0,0116 | 2044.78 |  |  |  |  | 12
12 | СЦМ-410-0001 | Смеси асфальтобетонные дорожные, аэродромные и асфальтобетон (горячие и теплые для плотного асфальтобетона мелко и крупнозернистые, песчаные), марка I, тип А | т | 53,55 0,525*102 | 370.16 |  |  |  |  | 19822
13 | ТЕР27-06-020-2 | Устройство покрытия толщиной 4 см (7 см) из горячих асфальтобетонных смесей плотных мелкозернистых типа АБВ, плотность каменных материалов 3 т/м3 и более | 1000 м2 | 2.1 | 3244.82 | 423.6 | 2566 | 320.91 |  | 6814 | 890 | 5389 | 674 | 38.3 | 80.43
14 | СЦМ-101-1554 | Битумы нефтяные дорожные марки БНД-40/60 первый сорт | т | 0,0244 2,1*0,0116 | 2044.78 |  |  |  |  | 50
15 | СЦМ-410-0001 | Смеси асфальтобетонные дорожные, аэродромные и асфальтобетон (горячие и теплые для плотного асфальтобетона мелко и крупнозернистые, песчаные), марка I, тип А | т | 214,2 2,1*102 | 370.16 |  |  |  |  | 79288
16 | ТЕР27-06-021-2 ОЗП*6; ЭМ*6; ЗПМ*6; МАТ*6; ТЗ*6; ТЗМ*6 | При изменении толщины покрытия на 3 см добавлять к норме 27-06-020-2 Обоснования коэф-в: поправка (ПЗ*6) | 1000 м2 | 2.1 | 22.5 | 6 | 16.5 |  |  | 47 | 13 | 35 |  | 0.54 | 1.134
17 | СЦМ-101-1554 | Битумы нефтяные дорожные марки БНД-40/60 первый сорт | т | 0,0189 2,1*0,009 | 2044.78 |  |  |  |  | 39
18 | СЦМ-410-0001 | Смеси асфальтобетонные дорожные, аэродромные и асфальтобетон (горячие и теплые для плотного асфальтобетона мелко и крупнозернистые, песчаные), марка I, тип А | т | 161,28 2,1*76,8 | 370.16 |  |  |  |  | 59699
19 | ТЕР27-10-001-6 | Разогревание битума в котлах емкостью 400 л | 1 т | 0.05 | 274.03 | 78 | 196.03 |  |  | 14 | 4 | 10 |  | 7.13 | 0.3565
20 | ТЕРр66-22-1 | Поднятие горловин колодцев с заменой чугунных люков | 1 люк | 18 | 967.72 | 44.44 | 7.41 |  |  | 17419 | 800 | 133 |  | 4.53 | 81.54
21 | ТЕР7-01-006-4 | Укладка плит перекрытия колодцев площадью до 5 м2 | 100 шт. | 0.06 | 20453.99 | 1771.33 | 3992.16 | 388.72 |  | 1227 | 106 | 240 | 23 | 169.83 | 10.1898
22 | СЦМ-445-3120 | Плиты железобетонные покрытий, перекрытий и днищ | м3 | 1.92 | 1550.93 |  |  |  |  | 2978
23 | ТЕР23-04-011-1 | Установка люка | 1 шт. | 6 | 18.77 | 12.98 | 5.18 |  |  | 113 | 78 | 31 |  | 1.31 | 7.86
24 | СЦМ-103-0754 | Люк чугунный тяжелый | шт | 6 | 619.04 |  |  |  |  | 3714
25 | ТЕР27-02-010-2 | Установка бортовых камней бетонных при других видах покрытий | 100 м | 7.4 | 5008.01 | 739.5 | 86.94 | 10.56 |  | 37059 | 5472 | 643 | 78 | 76.08 | 562.992
26 | СЦМ-403-0052 | Камни бортовые бетонные, марка 400 | м3 | 33.3 | 1901.56 |  |  |  |  | 63322
Тротуары
27 | ТЕР27-04-001-1 | Устройство подстилающих и выравнивающих слоев оснований из песка | 100 м3 | 2.05 | 2444.51 | 144.78 | 2288.58 | 213.04 |  | 5011 | 297 | 4692 | 437 | 15.72 | 32.226
28 | СЦМ-408-0122 | Песок природный для строительных работ: средний | м3 | 225,5 2,05*110 | 149.48 |  |  |  |  | 33708
29 | ТЕР27-07-001-1 | Устройство асфальтобетонных покрытий тротуаров однослойных из литой мелкозернистой асфальто-бетонной смеси толщиной 3 см (5 см) | 100 м2 | 20 | 4044.99 | 161.48 | 17.92 | 0.66 |  | 80900 | 3230 | 358 | 13 | 15.12 | 302.4
30 | ТЕР27-07-001-2 ОЗП*4; ЭМ*4; ЗПМ*4; МАТ*4; ТЗ*4; ТЗМ*4 | При изменении толщины покрытия на 2 см добавлять к норме 07-001-1 Обоснования коэф-в: поправка (ПЗ*4) | 100 м2 | 20 | 2605.24 | 99.12 | 7.32 |  |  | 52105 | 1982 | 146 |  | 9.28 | 185.6
Газоны
31 | ТЕР47-01-046-4 | Подготовка почвы для устройства партерного и обыкн. газона с внесением растительной земли слоем 15 см вручную | 100 м2 | 10 | 2578.8 | 364.8 |  |  |  | 25788 | 3648 |  |  | 40 | 400
32 | ТЕР47-01-046-6 | Посев газонов партерных, мавританских и обыкновенных вручную | 100 м2 | 10 | 421.65 | 58.22 | 341.13 | 42.77 |  | 4217 | 582 | 3411 | 428 | 5.99 | 59.9
33 | СЦМ-414-9230-1 | Семена газонных трав | кг | 20 | 64.38 |  |  |  |  | 1288
Итого прямые затраты по разделу 3 | [9 empty] | 777907 | 19333 | 49486 | 5619 |  | 1961.16
Общестроительные работы | [9 empty] | 760488 | 18533 | 49353 | 5619 |  | 1879.62
Стесненные условия ОЗП=15%,ЭМ=15%,ЗПМ=15%,ТЗ=15%,ТЗМ=15% | [9 empty] | 10183 | 2780 | 7403 | 843 |  | 281.94
ИТОГО | [9 empty] | 770671 | 21313 | 56756 | 6462 |  | 2161.57
Накладные расходы | [9 empty] | 37965
142,00% ФОТ (от 22 180,05) | [9 empty] | 31496
130,00% ФОТ (от 238,05) | [9 empty] | 309
115,00% ФОТ (от 5 356,70) | [9 empty] | 6160
Сметная прибыль | [9 empty] | 22183
80,75% ФОТ (от 22 180,05) | [9 empty] | 17910
72,25% ФОТ (от 148,35) | [9 empty] | 107
75,65% ФОТ (от 89,70) | [9 empty] | 68
76,50% ФОТ (от 5 356,70) | [9 empty] | 4098
ИТОГО Общестроительные работы | [9 empty] | 830820
Ремонтные работы | [9 empty] | 17419 | 800 | 133 |  |  | 81.54
Стесненные условия ОЗП=15%,ЭМ=15%,ЗПМ=15%,ТЗ=15%,ТЗМ=15% | [9 empty] | 140 | 120 | 20 |  |  | 12.23
ИТОГО | [9 empty] | 17559 | 920 | 153 |  |  | 93.77
Накладные расходы 108,00% ФОТ (от 920,00) | [9 empty] | 994
Сметная прибыль 68,00% ФОТ (от 920,00) | [9 empty] | 626
ИТОГО Ремонтные работы | [9 empty] | 19178
Стесненные условия ОЗП=15%,ЭМ=15%,ЗПМ=15%,ТЗ=15%,ТЗМ=15% | [9 empty] | 10323 | 2900 | 7423 | 843 |  | 294.17
ИТОГО | [9 empty] | 788230 | 22233 | 56909 | 6462 |  | 2255.34
Накладные расходы | [9 empty] | 38959
Сметная прибыль | [9 empty] | 22809
ИТОГО ПО РАЗДЕЛУ 3 | [9 empty] | 849998
ИТОГИ ПО СМЕТЕ:
Итого прямые затраты по смете | [9 empty] | 815233 | 20903 | 85220 | 6613 |  | 2136.16
Общестроительные работы | [9 empty] | 797814 | 20103 | 85087 | 6613 |  | 2054.62
Стесненные условия ОЗП=15%,ЭМ=15%,ЗПМ=15%,ТЗ=15%,ТЗМ=15% | [9 empty] | 11330 | 3009 | 8321 | 979 |  | 307.48
ИТОГО | [9 empty] | 809144 | 23112 | 93408 | 7592 |  | 2362.1
Накладные расходы | [9 empty] | 40506
95,00% ФОТ (от 1 311,35) | [9 empty] | 1246
80,00% ФОТ (от 1 618,05) | [9 empty] | 1294
142,00% ФОТ (от 22 180,05) | [9 empty] | 31496
130,00% ФОТ (от 238,05) | [9 empty] | 309
115,00% ФОТ (от 5 356,70) | [9 empty] | 6160
Сметная прибыль | [9 empty] | 23360
42,50% ФОТ (от 1 311,35) | [9 empty] | 557
38,25% ФОТ (от 1 618,05) | [9 empty] | 619
80,75% ФОТ (от 22 180,05) | [9 empty] | 17910
72,25% ФОТ (от 148,35) | [9 empty] | 107
75,65% ФОТ (от 89,70) | [9 empty] | 68
76,50% ФОТ (от 5 356,70) | [9 empty] | 4098
ИТОГО Общестроительные работы | [9 empty] | 873009
Ремонтные работы | [9 empty] | 17419 | 800 | 133 |  |  | 81.54
Стесненные условия ОЗП=15%,ЭМ=15%,ЗПМ=15%,ТЗ=15%,ТЗМ=15% | [9 empty] | 140 | 120 | 20 |  |  | 12.23
ИТОГО | [9 empty] | 17559 | 920 | 153 |  |  | 93.77
Накладные расходы 108,00% ФОТ (от 920,00) | [9 empty] | 994
Сметная прибыль 68,00% ФОТ (от 920,00) | [9 empty] | 626
ИТОГО Ремонтные работы | [9 empty] | 19178
Стесненные условия ОЗП=15%,ЭМ=15%,ЗПМ=15%,ТЗ=15%,ТЗМ=15% | [9 empty] | 11470 | 3129 | 8341 | 979 |  | 319.71
ИТОГО | [9 empty] | 826703 | 24032 | 93561 | 7592 |  | 2455.87
Накладные расходы | [9 empty] | 41499
Сметная прибыль | [9 empty] | 23985
ИТОГО ПО СМЕТЕ | [9 empty] | 892187
ВСЕГО ПО СМЕТЕ | [9 empty] | 892187
Составил Л.О.Гюльназарян
Проверил С.С.Кочиев