## Локальная смета
Капитальный ремонт автодорог гор.Владикавказа РСО-Алания
(наименование стройки)
ЛОКАЛЬНЫЙ СМЕТНЫЙ РАСЧЕТ № 30
(локальная смета)
|  | на | покрытие автодороги, пос.Спутник
(наименование работ и затрат, наименование объекта)
|  |  | Основание: | [5 empty] | дефектный акт
|  |  | Сметная стоимость руб. | [5 empty] | 1 576 603,00
|  |  | Средства на оплату труда руб. | [5 empty] | 38834
Составлен(а) в текущих ценах по состоянию на 1.01.2000 г.
№ пп | Обоснование | Наименование | Ед. изм. | Кол. | Стоимость единицы |  |  |  | Общая стоимость |  |  |  |  | Т/з осн. раб.на ед. | Т/з осн. раб. Всего
[5 empty] | Всего | В том числе |  |  | Ст-ть обор-я | Всего | В том числе
[6 empty] | Осн.З/п | Эк.Маш | З/пМех |  |  | Осн.З/п | Эк.Маш | З/пМех
1 | 2 | 3 | 4 | 5 | 6 | 7 | 8 | 9 | 10 | 11 | 12 | 13 | 14 | 15 | 16
Раздел 1. Разборки и ремонтные работы
1 | ТЕР1-01-013-16 | Разборка старого асфальтобетона с погрузкой на автомобили-самосвалы экскаваторами с ковшом вместимостью 0,5 м3 | 1000 м3 | 1.4 | 7749.77 | 218.51 | 7517.81 | 1114.42 |  | 10850 | 306 | 10525 | 1560 | 24.36 | 34.104
2 | ТЕР7-01-006-4 ОЗП*0,8; ЭМ*0,8; ЗПМ*0,8; МАТ*0; ТЗ*0,8; ТЗМ*0,8 | Демонтаж плит перекрытия колодцев площадью до 5 м2 Обоснования коэф-в: демонтаж (ОЗП*0,8; ЭМ*0,8; МАТ*0) | 100 шт. | 0.3 | 4610.79 | 1417.06 | 3193.73 | 310.98 |  | 1383 | 425 | 958 | 93 | 135.864 | 40.7592
3 | ТЕРр66-22-1 | Поднятие горловин колодцев с заменой чугунных люков | 1 люк | 30 | 967.72 | 44.44 | 7.41 |  |  | 29032 | 1333 | 222 |  | 4.53 | 135.9
4 | ФСЦП311-1-146-1 ОЗП*1,15; ЭМ*1,1; ЗПМ*1,1 | Мусор строительный с погрузкой вручную погрузка Обоснования коэф-в: привязка ФЕР (ОЗП*1,15; ЭМ*1,1) | тонна | 24 | 36.43 | 4.77 | 31.66 |  |  | 874 | 114 | 760 |  | 0.578 | 13.872
Итого прямые затраты по разделу 1 | [9 empty] | 42139 | 2178 | 12465 | 1653 |  | 224.64
Общестроительные работы | [9 empty] | 13107 | 845 | 12243 | 1653 |  | 88.74
ИТОГО | [9 empty] | 13107 | 845 | 12243 | 1653 |  | 88.74
Накладные расходы | [9 empty] | 2560
95,00% ФОТ (от 1 866,00) | [9 empty] | 1773
130,00% ФОТ (от 518,00) | [9 empty] | 673
100,00% ФОТ (от 114,00) | [9 empty] | 114
Сметная прибыль | [9 empty] | 1225
42,50% ФОТ (от 1 866,00) | [9 empty] | 793
72,25% ФОТ (от 518,00) | [9 empty] | 374
51,00% ФОТ (от 114,00) | [9 empty] | 58
ИТОГО Общестроительные работы | [9 empty] | 16893
Ремонтные работы | [9 empty] | 29032 | 1333 | 222 |  |  | 135.9
ИТОГО | [9 empty] | 29032 | 1333 | 222 |  |  | 135.9
Накладные расходы 108,00% ФОТ (от 1 333,00) | [9 empty] | 1440
Сметная прибыль 68,00% ФОТ (от 1 333,00) | [9 empty] | 906
ИТОГО Ремонтные работы | [9 empty] | 31378
ИТОГО | [9 empty] | 42139 | 2178 | 12465 | 1653 |  | 224.64
Накладные расходы | [9 empty] | 4000
Сметная прибыль | [9 empty] | 2132
ИТОГО ПО РАЗДЕЛУ 1 | [9 empty] | 48271
Раздел 2. Земляные работы
5 | ТЕР1-02-027-3 | Планировка площадей механизированным способом, группа грунтов 3 | 1000 м2 | 7 | 162.95 |  | 162.95 | 25.51 |  | 1141 |  | 1141 | 179
6 | ТЕР1-02-057-3 | Разработка грунта вручную в местах, недоступных механизмам, группа грунтов 3 | 100 м3 | 0.9 | 2224.56 | 2224.56 |  |  |  | 2002 | 2002 |  |  | 248 | 223.2
7 | ТЕР1-02-057-2 | Погрузка грунта после разработки вручную на а/самосвалы, группа грунтов 2 | 100 м3 | 0.9 | 1381.38 | 1381.38 |  |  |  | 1243 | 1243 |  |  | 154 | 138.6
Итого прямые затраты по разделу 2 | [9 empty] | 4386 | 3245 | 1141 | 179 |  | 361.8
Общестроительные работы | [9 empty] | 4386 | 3245 | 1141 | 179 |  | 361.8
ИТОГО | [9 empty] | 4386 | 3245 | 1141 | 179 |  | 361.8
Накладные расходы 80,00% ФОТ (от 3 424,00) | [9 empty] | 2739
Сметная прибыль 38,25% ФОТ (от 3 424,00) | [9 empty] | 1310
ИТОГО Общестроительные работы | [9 empty] | 8435
ИТОГО | [9 empty] | 4386 | 3245 | 1141 | 179 |  | 361.8
Накладные расходы 80,00% ФОТ (от 3 424,00) | [9 empty] | 2739
Сметная прибыль 38,25% ФОТ (от 3 424,00) | [9 empty] | 1310
ИТОГО ПО РАЗДЕЛУ 2 | [9 empty] | 8435
Раздел 3. Транспорт грунта и строймусора
8 | ССЦ т.2.8 | Транспорт строймусора на расстояние до 15 км | т | 2225 | 23.81 |  | 23.81 |  |  | 52977 |  | 52977
9 | ТЕР1-01-016-3 | Работа на отвале при доставке строймусора | 1000 м3 | 1.016 | 450.65 | 35.79 | 401.41 | 71.7 |  | 458 | 36 | 408 | 73 | 3.99 | 4.0538
10 | ССЦ т.2.8 | Транспорт грунта на расстояние до 10 км | т | 6825 | 16.72 |  | 16.72 |  |  | 114114 |  | 114114
11 | ТЕР1-01-016-2 | Работа на отвале, группа грунтов 3 | 1000 м3 | 3.5 | 410.29 | 32.74 | 368.59 | 65.74 |  | 1436 | 115 | 1290 | 230 | 3.65 | 12.775
Итого прямые затраты по разделу 3 | [9 empty] | 168985 | 151 | 168789 | 303 |  | 16.83
Общестроительные работы | [9 empty] | 168985 | 151 | 168789 | 303 |  | 16.83
ИТОГО | [9 empty] | 168985 | 151 | 168789 | 303 |  | 16.83
Накладные расходы 95,00% ФОТ (от 454,00) | [9 empty] | 431
Сметная прибыль 42,50% ФОТ (от 454,00) | [9 empty] | 193
ИТОГО Общестроительные работы | [9 empty] | 169609
ИТОГО | [9 empty] | 168985 | 151 | 168789 | 303 |  | 16.83
Накладные расходы 95,00% ФОТ (от 454,00) | [9 empty] | 431
Сметная прибыль 42,50% ФОТ (от 454,00) | [9 empty] | 193
ИТОГО ПО РАЗДЕЛУ 3 | [9 empty] | 169609
Раздел 4. Дорожное покрытие
Проезды
12 | ТЕР27-04-001-1 | Устройство подстилающих и выравнивающих слоев оснований из песка | 100 м3 | 3.5 | 2444.51 | 144.78 | 2288.58 | 213.04 |  | 8556 | 507 | 8010 | 746 | 15.72 | 55.02
13 | СЦМ-408-0122 | Песок природный для строительных работ: средний | м3 | 385 3,5*110 | 149.48 |  |  |  |  | 57550
14 | ТЕР27-04-005-1 | Устройство оснований толщиной 15 см (10 см) из щебня фракции 40-70 мм (при укатке каменных материалов с пределом прочности на сжатие свыше 98,1 (1000) МПа (кгс/см2)) однослойных | 1000 м2 | 7 | 54539.68 | 349.78 | 5713.44 | 799.97 |  | 381778 | 2448 | 39994 | 5600 | 37.29 | 261.03
15 | ТЕР27-04-005-4 ОЗП*5; ЭМ*5; ЗПМ*5; МАТ*5; ТЗ*5; ТЗМ*5 | На 5 см изменения толщины слоя исключать к нормам с 27-04-005-1 по 27-04-005-3 Обоснования коэф-в: поправка (ПЗ*5) | 1000 м2 | -7 | 16016.95 |  | 1291.35 | 184.45 |  | -112119 |  | -9039 | -1291
16 | ТЕР27-06-020-4 | Устройство покрытия толщиной 4 см из горячих асфальтобетонных смесей плотных крупнозернинистых типа АБ, плотность каменных материалов 3 т/м3 и более | 1000 м2 | 7 | 3244.82 | 423.6 | 2566 | 320.91 |  | 22714 | 2965 | 17962 | 2246 | 38.3 | 268.1
17 | СЦМ-101-1554 | Битумы нефтяные дорожные марки БНД-40/60 первый сорт | т | 0,0812 7*0,0116 | 2044.78 |  |  |  |  | 166
18 | СЦМ-410-0001 | Смеси асфальтобетонные дорожные, аэродромные и асфальтобетон (горячие и теплые для плотного асфальтобетона мелко и крупнозернистые, песчаные), марка I, тип А | т | 714 7*102 | 370.16 |  |  |  |  | 264294
19 | ТЕР27-06-020-2 | Устройство покрытия толщиной 4 см из горячих асфальтобетонных смесей плотных мелкозернистых типа АБВ, плотность каменных материалов 3 т/м3 и более | 1000 м2 | 7 | 3244.82 | 423.6 | 2566 | 320.91 |  | 22714 | 2965 | 17962 | 2246 | 38.3 | 268.1
20 | СЦМ-101-1554 | Битумы нефтяные дорожные марки БНД-40/60 первый сорт | т | 0,0812 7*0,0116 | 2044.78 |  |  |  |  | 166
21 | СЦМ-410-0001 | Смеси асфальтобетонные дорожные, аэродромные и асфальтобетон (горячие и теплые для плотного асфальтобетона мелко и крупнозернистые, песчаные), марка I, тип А | т | 714 7*102 | 370.16 |  |  |  |  | 264294
22 | ТЕР27-06-021-2 ОЗП*4; ЭМ*4; ЗПМ*4; МАТ*4; ТЗ*4; ТЗМ*4 | При изменении толщины покрытия на 2 см добавлять к норме 27-06-020-2 Обоснования коэф-в: поправка (ПЗ*4) | 1000 м2 | 7 | 15 | 4 | 11 |  |  | 105 | 28 | 77 |  | 0.36 | 2.52
23 | СЦМ-101-1554 | Битумы нефтяные дорожные марки БНД-40/60 первый сорт | т | 0,042 7*0,006 | 2044.78 |  |  |  |  | 86
24 | СЦМ-410-0001 | Смеси асфальтобетонные дорожные, аэродромные и асфальтобетон (горячие и теплые для плотного асфальтобетона мелко и крупнозернистые, песчаные), марка I, тип А | т | 358,4 7*51,2 | 370.16 |  |  |  |  | 132665
25 | ТЕР27-10-001-6 | Разогревание битума в котлах емкостью 400 л | 1 т | 0.2044 | 274.03 | 78 | 196.03 |  |  | 56 | 16 | 40 |  | 7.13 | 1.4574
26 | ТЕР7-01-006-4 | Укладка плит перекрытия колодцев площадью до 5 м2 | 100 шт. | 0.3 | 20453.99 | 1771.33 | 3992.16 | 388.72 |  | 6136 | 531 | 1198 | 117 | 169.83 | 50.949
27 | СЦМ-445-3120 | Плиты железобетонные покрытий, перекрытий и днищ | м3 | 9.6 | 1550.93 |  |  |  |  | 14889
28 | ТЕР27-02-010-2 | Установка бортовых камней бетонных при других видах покрытий | 100 м | 16 | 5008.01 | 739.5 | 86.94 | 10.56 |  | 80128 | 11832 | 1391 | 169 | 76.08 | 1217.28
29 | СЦМ-403-0052 | Камни бортовые бетонные, марка 400 | м3 | 72 | 1901.56 |  |  |  |  | 136912
Итого прямые затраты по разделу 4 | [9 empty] | 1281090 | 21292 | 77595 | 9833 |  | 2124.46
Общестроительные работы | [9 empty] | 1281090 | 21292 | 77595 | 9833 |  | 2124.46
ИТОГО | [9 empty] | 1281090 | 21292 | 77595 | 9833 |  | 2124.46
Накладные расходы | [9 empty] | 44120
142,00% ФОТ (от 30 477,00) | [9 empty] | 43277
130,00% ФОТ (от 648,00) | [9 empty] | 842
Сметная прибыль | [9 empty] | 25078
80,75% ФОТ (от 30 477,00) | [9 empty] | 24610
72,25% ФОТ (от 648,00) | [9 empty] | 468
ИТОГО Общестроительные работы | [9 empty] | 1350288
ИТОГО | [9 empty] | 1281090 | 21292 | 77595 | 9833 |  | 2124.46
Накладные расходы | [9 empty] | 44120
Сметная прибыль | [9 empty] | 25078
ИТОГО ПО РАЗДЕЛУ 4 | [9 empty] | 1350288
ИТОГИ ПО СМЕТЕ:
Итого прямые затраты по смете | [9 empty] | 1496600 | 26866 | 259990 | 11968 |  | 2727.72
Общестроительные работы | [9 empty] | 1467568 | 25533 | 259768 | 11968 |  | 2591.82
ИТОГО | [9 empty] | 1467568 | 25533 | 259768 | 11968 |  | 2591.82
Накладные расходы | [9 empty] | 49850
95,00% ФОТ (от 2 320,00) | [9 empty] | 2204
130,00% ФОТ (от 1 166,00) | [9 empty] | 1516
100,00% ФОТ (от 114,00) | [9 empty] | 114
80,00% ФОТ (от 3 424,00) | [9 empty] | 2739
142,00% ФОТ (от 30 477,00) | [9 empty] | 43277
Сметная прибыль | [9 empty] | 27806
42,50% ФОТ (от 2 320,00) | [9 empty] | 986
72,25% ФОТ (от 1 166,00) | [9 empty] | 842
51,00% ФОТ (от 114,00) | [9 empty] | 58
38,25% ФОТ (от 3 424,00) | [9 empty] | 1310
80,75% ФОТ (от 30 477,00) | [9 empty] | 24610
ИТОГО Общестроительные работы | [9 empty] | 1545225
Ремонтные работы | [9 empty] | 29032 | 1333 | 222 |  |  | 135.9
ИТОГО | [9 empty] | 29032 | 1333 | 222 |  |  | 135.9
Накладные расходы 108,00% ФОТ (от 1 333,00) | [9 empty] | 1440
Сметная прибыль 68,00% ФОТ (от 1 333,00) | [9 empty] | 906
ИТОГО Ремонтные работы | [9 empty] | 31378
ИТОГО | [9 empty] | 1496600 | 26866 | 259990 | 11968 |  | 2727.72
Накладные расходы | [9 empty] | 51290
Сметная прибыль | [9 empty] | 28713
ИТОГО ПО СМЕТЕ | [9 empty] | 1576603
ВСЕГО ПО СМЕТЕ | [9 empty] | 1576603
Составил Л.О.Гюльназарян
Проверил С.С.Кочиев