## Локальная смета
(наименование стройки)
ЛОКАЛЬНЫЙ СМЕТНЫЙ РАСЧЕТ №
(локальная смета)
| СОГЛАСОВАНО: |  | Попов Хутор, ул. Поляничко, 2 (Базаева Л. Х.) | [9 empty] | УТВЕРЖДАЮ:
| Председатель КЖКХ АМС г. Владикавказа | [5 empty] | (наименование работ и затрат, наименование объекта) |  |  |  |  | Директор ВМУП СЕЗ
| Хубаев Э. А________________________ |  |  | Основание: | [7 empty] | Р. В. Чельдиев______________
|  |  |  | Сметная стоимость руб. |  |  |  |  | 447 718,00
|  |  |  | Средства на оплату труда руб. |  |  |  |  | 11599.2
Составлен(а) в текущих (прогнозных) ценах по состоянию на _______200_ г.
№ пп | Обоснование | Наименование | Ед. изм. | Кол. | Стоимость единицы |  |  |  | Общая стоимость |  |  |  | Т/з осн. раб.на ед. | Т/з осн. раб. Всего | Т/з мех. на ед. | Т/з мех. Всего
[5 empty] | Всего | В том числе |  |  | Всего | В том числе
[6 empty] | Осн.З/п | Эк.Маш | З/пМех |  | Осн.З/п | Эк.Маш | З/пМех
1 | ТЕР6-01-001-1 | Устройство монолитной подушки толщина 500 мм | 100 м3 | 0.15 | 66929.34 | 1462.38 | 992.3 | 161.2 | 10039 | 219 | 149 | 24 | 163.03 | 24.4545 | 10.51 | 1.5765
2 | ТЕР6-01-001-2 | Усиление фундамента бетоном В15 | 100 м3 | 0.234 | 79873.03 | 5253.26 | 2762.09 | 441.38 | 18690 | 1229 | 646 | 103 | 535.5 | 125.307 | 29.05 | 6.7977
3 | ТЕР6-01-026-4 | Устройство монолитных ж/б сердечников | 100 м3 | 0.025 | 114074.18 | 15772.47 | 10610.06 | 1496.18 | 2852 | 394 | 265 | 37 | 1569.4 | 39.235 | 100.68 | 2.517
4 | Счет "Тива" | Стоимость арматуры ф16 А III | тн | 0.177 | 6860 |  |  |  | 1214
5 | Счет "Тива" | Стоимость арматуры ф6 А I | тн | 0.053 | 7790 |  |  |  | 413
6 | ТЕР8-02-001-1 | Кладка стен наружных простых при высоте этажа до 4 м из кирпича керамического одинарного | 1 м3 | 30.3 | 1070.67 | 51.57 | 37.25 | 6.21 | 32441 | 1563 | 1129 | 188 | 5.4 | 163.62 | 0.4 | 12.12
7 | ТЕР8-02-007-1 | Армирование кладки стен и других конструкций | 1 т | 0.089 | 7746.56 | 581.22 | 44.38 | 3.57 | 689 | 52 | 4 |  | 63.73 | 5.672 | 0.54 | 0.0481
8 | ТЕР6-01-034-2 | Устройство монолитных ж/б перемычек | 100 м3 | 0.006 | 136534.04 | 17335.56 | 11612.29 | 1449.59 | 819 | 104 | 70 | 9 | 1749.3 | 10.4958 | 95.85 | 0.5751
9 | Счет "Тива" | Стоимость арматуры ф10 А III | тн | 0.041 | 7710 |  |  |  | 316
10 | Счет "Тива" | Стоимость арматуры ф6 А I | тн | 0.0153 | 779 |  |  |  | 12
11 | ТЕР6-01-035-1 | Устройство монолитных ж/б обвязки | 100 м3 | 0.035 | 105637.56 | 10487.8 | 8665.32 | 1102.8 | 3697 | 367 | 303 | 39 | 1016.26 | 35.5691 | 72.31 | 2.5309
12 | Счет "Тива" | Стоимость арматуры ф12 А III | тн | 0.216 | 7577 |  |  |  | 1637
13 | Счет "Тива" | Стоимость арматуры ф6 А I | тн | 0.032 | 7790 |  |  |  | 249
14 | ТЕР26-01-037-3 | Изоляция изделиями из волокнистых и зернистых материалов на битуме покрытий и перекрытий снизу | 1 м3 | 14.9 | 895.95 | 279.33 | 85.91 |  | 13350 | 4162 | 1280 |  | 25.84 | 385.016 | 0.74 | 11.026
15 | Счет "Тива" | Стоимость изовера | м3 | 14.9 | 299 |  |  |  | 4455
16 | ТЕРр58-10-1 | Смена частей водосточных труб прямых звеньев с земли, лестниц или подмостей | 100 м | 0.11 | 7373.66 | 361.01 | 9.63 |  | 811 | 40 | 1 |  | 36.8 | 4.048 | 0.13 | 0.0143
17 | ТЕР12-01-009-2 | Устройство желобов подвесных | 100 м | 0.257 | 5914.11 | 308.13 | 23.08 | 2.48 | 1520 | 79 | 6 | 1 | 31.41 | 8.0724 | 0.25 | 0.0642
18 | ТЕР15-02-003-3 | Высококачественная штукатурка цементно-известковым раствором по камню откосов при ширине более 200 мм плоских | 100 м | 0.3 | 1243.93 | 590.6 | 5.81 |  | 373 | 177 | 2 |  | 53.4 | 16.02
19 | ТЕР15-02-001-1 | Улучшенная штукатурка цементно-известковым раствором цоколя | 100 м2 | 0.44 | 2006 | 783.93 | 67.1 | 27.24 | 883 | 345 | 30 | 12 | 70.88 | 31.1872 | 2.78 | 1.2232
20 | ТЕР15-02-001-3 | Улучшенная штукатурка цементно-известковым раствором колонн сердечников, перемычек и обвязки | 100 м2 | 0.3 | 2466.23 | 1295.84 | 9.32 |  | 740 | 389 | 3 |  | 112 | 33.6
21 | ТЕР11-01-015-1 | Устройство бетонной монополитной обмостки толщиной 80 мм | 100 м2 | 0.32 | 3398.64 | 368.72 | 214.38 | 33.22 | 1088 | 118 | 69 | 11 | 40.43 | 12.9376 | 2.84 | 0.9088
22 | ТЕР11-01-015-2 | Добавлять на каждые 5 мм измен. толщины (в 10 раз) | 100 м2 | 0.32 | 407.05 | 10.85 | 4.48 | 2.28 | 130 | 3 | 1 | 1 | 1.19 | 0.3808 | 0.19 | 0.0608
Итого прямые затраты по смете | [8 empty] | 96418 | 9241 | 3958 | 425 |  | 895.62 |  | 39.46
Стесненные условия ОЗП=1,2,ЭМ=1,2 | [8 empty] | 2640 | 1848 | 792 | 85 |  | 179.12 |  | 7.89
ИТОГО | [8 empty] | 99058 | 11089 | 4750 | 510 |  | 1074.74 |  | 47.36
Накладные расходы | [8 empty] | 12330
105,00% ФОТ (от 4 137,60) | [8 empty] | 4344
122,00% ФОТ (от 2 163,60) | [8 empty] | 2640
100,00% ФОТ (от 4 994,40) | [8 empty] | 4994
83,00% ФОТ (от 48,00) | [8 empty] | 40
120,00% ФОТ (от 96,00) | [8 empty] | 115
123,00% ФОТ (от 159,60) | [8 empty] | 196
Сметная прибыль | [8 empty] | 7687
65,00% ФОТ (от 5 289,60) | [8 empty] | 3438
70,00% ФОТ (от 4 994,40) | [8 empty] | 3496
50,00% ФОТ (от 48,00) | [8 empty] | 24
55,00% ФОТ (от 1 107,60) | [8 empty] | 609
75,00% ФОТ (от 159,60) | [8 empty] | 120
ИТОГО ПО СМЕТЕ | [8 empty] | 119075
Перевод в текущие цены (119 074,00 х 3,76) | [8 empty] | 447718
ВСЕГО ПО СМЕТЕ | [8 empty] | 447718
|  | Составил | [6 empty] | Проверил