## Локальная смета
СОГЛАСОВАНО: | [11 empty] | УТВЕРЖДАЮ:
_____________________________ | [11 empty] | _____________________________
" _____ " ________________ 200_ г. | [11 empty] | "______ " _______________200_ г.
Муниципальное Образовательное Учреждение Средняя Общеобразовательная Школа №8
(наименование стройки)
ЛОКАЛЬНЫЙ СМЕТНЫЙ РАСЧЕТ № 71-2008
(локальная смета)
|  | на | ремонт шатровой кровли
(наименование работ и затрат, наименование объекта)
Основание: Дефектный акт
|  |  | Сметная стоимость | [5 empty] | 954798,43 руб.
|  |  | Средства на оплату труда | [5 empty] | 15512,96 руб.
Составлен(а) в текущих (прогнозных) ценах по состоянию на 2 квартал 2008 г.
№ пп | Обоснование | Наименование | Ед. изм. | Кол. | Стоимость единицы, руб. |  |  |  | Общая стоимость, руб. |  |  |  |  | Т/з осн. раб.на ед. | Т/з осн. раб. Всего
[5 empty] | Всего | В том числе |  |  | Оборудование | Всего | В том числе
[6 empty] | Осн.З/п | Эк.Маш | З/пМех |  |  | Осн.З/п | Эк.Маш | З/пМех
1 | 2 | 3 | 4 | 5 | 6 | 7 | 8 | 9 | 10 | 11 | 12 | 13 | 14 | 15 | 16
Раздел 1. Кровля
1 | ТЕРр58-03-1 | Разборка мелких покрытий и обделок из листовой стали поясков, сандриков, желобов, отливов, свесов, парапетов и т.п. | 100 м труб и покрытий | 0.8 | 81.83 | 81.63 | 0.2 |  |  | 65.46 | 65.3 | 0.16 |  | 9.1 | 7.28
2 | ТЕР10-01-002-01 | Установка стропил | 1 м3 древесины в конструкции | 15 | 2549.44 | 230.06 | 37.26 | 2.33 |  | 38241.6 | 3450.9 | 558.9 | 34.95 | 24.09 | 361.35
3 | ТЕРр58-12-02 | Устройство обрешетки с прозорами из досок и брусков под кровлю из: листовой стали | 100 м2 | 6 | 2170.21 | 194.71 | 20.92 | 3.84 |  | 13021.26 | 1168.26 | 125.52 | 23.04 | 21.35 | 128.1
4 | ТЕР26-01-055-01 | Установка пароизоляционного слоя из пленки полиэтиленовой | 100 м2 поверхности покрытия изоляции | 6 | 4085.81 | 964.2 | 18.52 |  |  | 24514.86 | 5785.2 | 111.12 |  | 95.94 | 575.64
5 | СЦМ-101-2101 | Полотно ИПС-Т-5 | м2 | 618 | 11.61 |  |  |  |  | 7174.98
6 | ТЕР10-01-087-01 | Огнезащита деревянных конструкций: ферм, арок, балок, стропил, мауэрлатов | 10 м3 древесины в конструкции | 2.58 | 775.24 | 84.24 | 22.74 | 0.78 |  | 2000.12 | 217.34 | 58.67 | 2.01 | 8.5 | 21.93
7 | ТЕР46-03-009-03 | Пробивка в кирпичных стенах отверстий круглых диаметром: до 25 мм при толщине стен до 25 см | 100 шт. | 0.8 | 1968.58 | 483.33 | 1485.25 | 169.15 |  | 1574.86 | 386.66 | 1188.2 | 135.32 | 45.77 | 36.616
8 | ТЕР06-01-015-01 | Установка анкерных болтов: в готовые гнезда с заделкой длиной до 1 м | 1 т | 0.12 | 14334.85 | 3206.8 | 58.27 | 3.88 |  | 1720.18 | 384.82 | 6.99 | 0.47 | 315.01 | 37.8012
9 | ТЕР09-04-002-01 | Монтаж кровельного покрытия из: профилированного листа при высоте здания до 25 м | 100 м2 покрытия | 6 | 1042.48 | 356.78 | 519.82 | 43.05 |  | 6254.88 | 2140.68 | 3118.92 | 258.3 | 35.5 | 213
10 | СЦМ-101-1875 | Сталь оцинкованная листовая | т | 3.3 | 12279.88 |  |  |  |  | 40523.6
11 | СЦМ-101-1735 | Винты самонарезающие СМ1-35 | т | 0.0355 | 38529.83 |  |  |  |  | 1367.81
12 | ТЕР12-01-010-01 | Устройство мелких покрытий (брандмауэры, парапеты, свесы и т.п.) из листовой оцинкованной стали | 100 м2 покрытия | 0.25 | 8274.5 | 1106.08 | 23.81 | 3.11 |  | 2068.63 | 276.52 | 5.95 | 0.78 | 112.75 | 28.1875
13 | ТЕР12-01-009-01 | Устройство желобов: настенных | 100 м желобов | 0.8 | 17222.05 | 831.4 | 299.87 | 32.77 |  | 13777.64 | 665.12 | 239.9 | 26.22 | 84.75 | 67.8
14 | ТЕРр58-10-01 | Смена частей водосточных труб: прямых звеньев с земли, лестниц или подмостей | 100 м | 0.72 | 7373.66 | 361.01 | 9.63 |  |  | 5309.04 | 259.93 | 6.93 |  | 36.8 | 26.496
15 | ТЕРр58-10-06 | Смена частей водосточных труб: воронок с лестниц или подмостей | 100 шт. | 0.06 | 7842.82 | 520.91 | 5.92 |  |  | 470.57 | 31.25 | 0.36 |  | 53.1 | 3.186
16 | ТЕРр58-10-03 | Смена частей водосточных труб: колен с земли, лестниц и подмостей | 100 шт. | 0.12 | 4346.77 | 626.86 | 5.92 |  |  | 521.61 | 75.22 | 0.71 |  | 63.9 | 7.668
17 | ТЕР10-01-003-01 | Устройство слуховых окон | 1 слуховое окно | 1 | 336.04 | 65.04 | 21.9 | 1.71 |  | 336.04 | 65.04 | 21.9 | 1.71 | 6.63 | 6.63
18 | СЦМ-203-0002 | Блоки оконные с двойным остеклением со спаренными створками одностворные ОС 9-9, пл.0.75 м2 | м2 | 0.8 | 583.23 |  |  |  |  | 466.58
19 | ТЕР12-01-012-01 | Ограждение кровель перилами | 100 м ограждения | 0.8 | 3389.71 | 67.9 | 57.33 | 4.5 |  | 2711.77 | 54.32 | 45.86 | 3.6 | 6.67 | 5.336
Итого прямые затраты по разделу в ценах 2001г. | [9 empty] | 162121.49 | 15026.56 | 5490.09 | 486.4 |  | 1527.02
Накладные расходы | [9 empty] | 15952.87
Сметная прибыль | [9 empty] | 10803.14
Итоги по разделу 1 Кровля :
Крыши, кровли (ремонтно-строительные):
Итого Поз. 1, 3, 14-16 | [9 empty] | 19387.94 | 1599.96 | 133.68 | 23.04 |  | 172.73
Накладные расходы 83% ФОТ (от 1 623,00) | [9 empty] | 1347.09
Сметная прибыль 65% ФОТ (от 1 623,00) | [9 empty] | 1054.95
Итого c накладными и см. прибылью | [9 empty] | 21789.98 |  |  |  |  | 172.73
Деревянные конструкции:
Итого Поз. 2, 6, 17 | [9 empty] | 40577.76 | 3733.28 | 639.47 | 38.67 |  | 389.91
Накладные расходы 118% ФОТ (от 3 771,95) | [9 empty] | 4450.9
Сметная прибыль 63% ФОТ (от 3 771,95) | [9 empty] | 2376.33
Итого c накладными и см. прибылью | [9 empty] | 47404.99 |  |  |  |  | 389.91
Теплоизоляционные работы:
Итого Поз. 4-5, 10-11, 18 | [9 empty] | 74047.83 | 5785.2 | 111.12 |  |  | 575.64
Накладные расходы 100% ФОТ (от 5 785,20) | [9 empty] | 5785.2
Сметная прибыль 70% ФОТ (от 5 785,20) | [9 empty] | 4049.64
Итого c накладными и см. прибылью | [9 empty] | 83882.67 |  |  |  |  | 575.64
Работы по реконструкции зданий и сооружений (усиление и замена существующих конструкций, разборка и возведение отдельных конструктивных элементов):
Итого Поз. 7 | [9 empty] | 1574.86 | 386.66 | 1188.2 | 135.32 |  | 36.62
Накладные расходы 110% ФОТ (от 521,98) | [9 empty] | 574.18
Сметная прибыль 70% ФОТ (от 521,98) | [9 empty] | 365.39
Итого c накладными и см. прибылью | [9 empty] | 2514.43 |  |  |  |  | 36.62
Бетонные и железобетонные монолитные конструкции в промышленном строительстве:
Итого Поз. 8 | [9 empty] | 1720.18 | 384.82 | 6.99 | 0.47 |  | 37.8
Накладные расходы 105% ФОТ (от 385,29) | [9 empty] | 404.55
Сметная прибыль 65% ФОТ (от 385,29) | [9 empty] | 250.44
Итого c накладными и см. прибылью | [9 empty] | 2375.17 |  |  |  |  | 37.8
Строительные металлические конструкции:
Итого Поз. 9 | [9 empty] | 6254.88 | 2140.68 | 3118.92 | 258.3 |  | 213
Накладные расходы 90% ФОТ (от 2 398,98) | [9 empty] | 2159.08
Сметная прибыль 85% ФОТ (от 2 398,98) | [9 empty] | 2039.13
Итого c накладными и см. прибылью | [9 empty] | 10453.09 |  |  |  |  | 213
Кровли:
Итого Поз. 12-13, 19 | [9 empty] | 18558.04 | 995.96 | 291.71 | 30.6 |  | 101.32
Накладные расходы 120% ФОТ (от 1 026,56) | [9 empty] | 1231.87
Сметная прибыль 65% ФОТ (от 1 026,56) | [9 empty] | 667.26
Итого c накладными и см. прибылью | [9 empty] | 20457.17 |  |  |  |  | 101.32
Итого | [9 empty] | 188877.5 |  |  |  |  | 1527.02
В том числе:
Материалы | [9 empty] | 141604.84
Машины и механизмы | [9 empty] | 5490.09
ФОТ | [9 empty] | 15512.96
Накладные расходы | [9 empty] | 15952.87
Сметная прибыль | [9 empty] | 10803.14
В ценах 2 квартала 2008г 188 877,50 * 4.2 | [9 empty] | 793285.5
Итого по разделу 1 Кровля | [9 empty] | 793285.5 |  |  |  |  | 1527.02
ИТОГИ ПО СМЕТЕ:
Итого прямые затраты по смете в ценах 2001г. | [9 empty] | 162121.49 | 15026.56 | 5490.09 | 486.4 |  | 1527.02
Накладные расходы | [9 empty] | 15952.87
Сметная прибыль | [9 empty] | 10803.14
Итоги по смете:
Крыши, кровли (ремонтно-строительные):
Итого Поз. 1, 3, 14-16 | [9 empty] | 19387.94 | 1599.96 | 133.68 | 23.04 |  | 172.73
Накладные расходы 83% ФОТ (от 1 623,00) | [9 empty] | 1347.09
Сметная прибыль 65% ФОТ (от 1 623,00) | [9 empty] | 1054.95
Итого c накладными и см. прибылью | [9 empty] | 21789.98 |  |  |  |  | 172.73
Деревянные конструкции:
Итого Поз. 2, 6, 17 | [9 empty] | 40577.76 | 3733.28 | 639.47 | 38.67 |  | 389.91
Накладные расходы 118% ФОТ (от 3 771,95) | [9 empty] | 4450.9
Сметная прибыль 63% ФОТ (от 3 771,95) | [9 empty] | 2376.33
Итого c накладными и см. прибылью | [9 empty] | 47404.99 |  |  |  |  | 389.91
Теплоизоляционные работы:
Итого Поз. 4-5, 10-11, 18 | [9 empty] | 74047.83 | 5785.2 | 111.12 |  |  | 575.64
Накладные расходы 100% ФОТ (от 5 785,20) | [9 empty] | 5785.2
Сметная прибыль 70% ФОТ (от 5 785,20) | [9 empty] | 4049.64
Итого c накладными и см. прибылью | [9 empty] | 83882.67 |  |  |  |  | 575.64
Работы по реконструкции зданий и сооружений (усиление и замена существующих конструкций, разборка и возведение отдельных конструктивных элементов):
Итого Поз. 7 | [9 empty] | 1574.86 | 386.66 | 1188.2 | 135.32 |  | 36.62
Накладные расходы 110% ФОТ (от 521,98) | [9 empty] | 574.18
Сметная прибыль 70% ФОТ (от 521,98) | [9 empty] | 365.39
Итого c накладными и см. прибылью | [9 empty] | 2514.43 |  |  |  |  | 36.62
Бетонные и железобетонные монолитные конструкции в промышленном строительстве:
Итого Поз. 8 | [9 empty] | 1720.18 | 384.82 | 6.99 | 0.47 |  | 37.8
Накладные расходы 105% ФОТ (от 385,29) | [9 empty] | 404.55
Сметная прибыль 65% ФОТ (от 385,29) | [9 empty] | 250.44
Итого c накладными и см. прибылью | [9 empty] | 2375.17 |  |  |  |  | 37.8
Строительные металлические конструкции:
Итого Поз. 9 | [9 empty] | 6254.88 | 2140.68 | 3118.92 | 258.3 |  | 213
Накладные расходы 90% ФОТ (от 2 398,98) | [9 empty] | 2159.08
Сметная прибыль 85% ФОТ (от 2 398,98) | [9 empty] | 2039.13
Итого c накладными и см. прибылью | [9 empty] | 10453.09 |  |  |  |  | 213
Кровли:
Итого Поз. 12-13, 19 | [9 empty] | 18558.04 | 995.96 | 291.71 | 30.6 |  | 101.32
Накладные расходы 120% ФОТ (от 1 026,56) | [9 empty] | 1231.87
Сметная прибыль 65% ФОТ (от 1 026,56) | [9 empty] | 667.26
Итого c накладными и см. прибылью | [9 empty] | 20457.17 |  |  |  |  | 101.32
Итого | [9 empty] | 188877.5 |  |  |  |  | 1527.02
В том числе:
Материалы | [9 empty] | 141604.84
Машины и механизмы | [9 empty] | 5490.09
ФОТ | [9 empty] | 15512.96
Накладные расходы | [9 empty] | 15952.87
Сметная прибыль | [9 empty] | 10803.14
Непредвиденные затраты 2% | [9 empty] | 3777.55
Итого с непредвиденными | [9 empty] | 192655.05
В ценах 2 квартала 2008г 192 655,05 * 4.2 | [9 empty] | 809151.21
НДС 18% | [9 empty] | 145647.22
ВСЕГО по смете | [9 empty] | 954798.43 |  |  |  |  | 1527.02
Составил
Проверил