## Локальная смета
СОГЛАСОВАНО: | [8 empty] | УТВЕРЖДАЮ:
_____________________________ | [8 empty] | _______________________________
" _____ " ________________ 200_ г. | [8 empty] | "______ " _______________200_ г.
Муниципальное Образовательное Учреждение Средняя Общеобразовательная школа №26
(наименование стройки)
ЛОКАЛЬНЫЙ СМЕТНЫЙ РАСЧЕТ № 100-2008
(локальная смета)
| на | ремонт шатровой кровли
(наименование работ и затрат, наименование объекта)
Основание: Дефектный акт №100-2008
|  | Сметная стоимость строительных работ ___________________________________________________________ |  | ___________________________1320,545 |  | тыс.руб.
|  | Средства на оплату труда ___________________________________________________________ |  | ___________________________19,959 |  | тыс.руб.
|  | Сметная трудоемкость ___________________________________________________________ |  | ___________________________________________________________1957,57 |  | чел.час
Составлен(а) в прогнозных ценах на 3 квартал 2008г.
№ пп | Обоснование | Наименование | Ед. изм. | Кол. | Стоимость единицы, руб. |  |  |  | Общая стоимость, руб.
[5 empty] | Всего | В том числе |  |  | Всего | В том числе
[6 empty] | Осн.З/п | Эк.Маш. | З/пМех |  | Осн.З/п | Эк.Маш. | З/пМех
1 | 2 | 3 | 4 | 5 | 6 | 7 | 8 | 9 | 10 | 11 | 12 | 13
Раздел 1. Кровля
1 | ТЕРр58-03-1 | Разборка мелких покрытий и обделок из листовой стали поясков, сандриков, желобов, отливов, свесов, парапетов и т.п. НР, (81,31 руб.): 83% от ФОТ (97,96 руб.) СП, (48,98 руб.): 50% от ФОТ (97,96 руб.) | 100 м труб и покрытий | 1.2 | 81.83 | 81.63 | 0.2 |  | 98.2 | 97.96 | 0.24
2 | ТЕР46-04-002-02 | Разборка железобетонных парапетных плит НР, (652,41 руб.): 110% от ФОТ (593,1 руб.) СП, (385,52 руб.): 65% от ФОТ (593,1 руб.) | 1 м3 | 3.6 | 764.72 | 123.79 | 623.47 | 40.96 | 2752.99 | 445.64 | 2244.49 | 147.46
3 | ТЕР10-01-002-1 | Установка стропил НР, (5443,27 руб.): 118% от ФОТ (4612,94 руб.) СП, (2906,15 руб.): 63% от ФОТ (4612,94 руб.) | 1 м3 древесины в конструкции | 19.85 | 2549.44 | 230.06 | 37.26 | 2.33 | 50606.38 | 4566.69 | 739.61 | 46.25
4 | ТЕРр58-12-2 | Устройство обрешетки с прозорами из досок и брусков под кровлю из листовой стали НР, (1186,53 руб.): 83% от ФОТ (1429,56 руб.) СП, (714,78 руб.): 50% от ФОТ (1429,56 руб.) | 100 м2 | 7.2 | 2170.21 | 194.71 | 20.92 | 3.84 | 15625.51 | 1401.91 | 150.62 | 27.65
5 | ТЕР26-01-055-01 | Установка пароизоляционного слоя из пленки полиэтиленовой НР, (6942,24 руб.): 100% от ФОТ (6942,24 руб.) СП, (4859,57 руб.): 70% от ФОТ (6942,24 руб.) | 100 м2 поверхности покрытия изоляции | 7.2 | 4085.81 | 964.2 | 18.52 |  | 29417.83 | 6942.24 | 133.34
Н | 1. 101-2101 | Полотно иглопробивное стекловолокнистое ИПС-Т-5 | м2 | 206 1483 | 11.61 |  |  |  | 17217.63
6 | СЦМ-101-2101 | Полотно ИПС-Т-5 | м2 | 742 | 11.61 |  |  |  | 8614.62
7 | ТЕР10-01-087-1 | Огнезащита деревянных конструкций ферм, арок, балок, стропил, мауэрлатов НР, (311 руб.): 118% от ФОТ (263,56 руб.) СП, (166,04 руб.): 63% от ФОТ (263,56 руб.) | 10 м3 древесины в конструкции | 3.1 | 775.24 | 84.24 | 22.74 | 0.78 | 2403.24 | 261.14 | 70.49 | 2.42
8 | ТЕР46-03-009-03 | Пробивка в кирпичных стенах отверстий круглых диаметром: до 25 мм при толщине стен до 25 см НР, (502,41 руб.): 110% от ФОТ (456,74 руб.) СП, (296,88 руб.): 65% от ФОТ (456,74 руб.) | 100 шт. | 0.7 | 1968.58 | 483.33 | 1485.25 | 169.15 | 1378.01 | 338.33 | 1039.68 | 118.41
9 | ТЕР6-01-015-1 | Установка анкерных болтов в готовые гнезда с заделкой длиной до 1 м НР, (606,82 руб.): 105% от ФОТ (577,92 руб.) СП, (375,65 руб.): 65% от ФОТ (577,92 руб.) | 1 т | 0.18 | 14334.85 | 3206.8 | 58.27 | 3.88 | 2580.27 | 577.22 | 10.49 | 0.7
10 | ТЕР9-04-002-1 | Монтаж кровельного покрытия из профилированного листа при высоте здания до 25 м НР, (2590,9 руб.): 90% от ФОТ (2878,78 руб.) СП, (2446,96 руб.): 85% от ФОТ (2878,78 руб.) | 100 м2 покрытия | 7.2 | 1042.48 | 356.78 | 519.82 | 43.05 | 7505.86 | 2568.82 | 3742.7 | 309.96
Н | 1. 101-9910 | Стальной гнутый профиль (профилированный настил) | т | 0
Н | 2. 101-9911 | Крепежные детали для крепления профилированного настила к несущим конструкциям | т | 0
11 | СЦМ-101-1875 | Сталь оцинкованная листовая | т | 3.96 | 12279.88 |  |  |  | 48628.32
12 | СЦМ-101-1735 | Винты самонарезающие СМ1-35 | т | 0.04 | 38529.83 |  |  |  | 1541.19
13 | ТЕР12-01-010-1 | Устройство мелких покрытий (коньки, брандмауэры, парапеты, свесы, ендовы и т.п.) из листовой оцинкованной стали НР, (665,52 руб.): 120% от ФОТ (554,6 руб.) СП, (360,49 руб.): 65% от ФОТ (554,6 руб.) | 100 м2 покрытия | 0.5 | 8274.5 | 1106.08 | 23.81 | 3.11 | 4137.25 | 553.04 | 11.91 | 1.56
14 | ТЕР12-01-009-01 | Устройство желобов: настенных НР, (1244,4 руб.): 120% от ФОТ (1037 руб.) СП, (674,05 руб.): 65% от ФОТ (1037 руб.) | 100 м желобов | 1.2 | 17222.05 | 831.4 | 299.87 | 32.77 | 20666.46 | 997.68 | 359.84 | 39.32
15 | ТЕРр58-10-01 | Устройство водосточных труб КОЭФ. К ПОЗИЦИИ: Новый коэффициент ОЗП=0,7; ЭМ=0,7; ЗПМ=0,7; ТЗ=0,7; ТЗМ=0,7 НР, (218,14 руб.): 83% от ФОТ (262,82 руб.) СП, (131,41 руб.): 50% от ФОТ (262,82 руб.) | 100 м | 1.04 | 7262.47 | 252.71 | 6.74 |  | 7552.97 | 262.82 | 7.01
16 | ТЕРр58-10-06 | Устройство водосточных труб: воронок с лестниц или подмостей КОЭФ. К ПОЗИЦИИ: Новый коэффициент ОЗП=0,7; ЭМ=0,7; ЗПМ=0,7; ТЗ=0,7; ТЗМ=0,7 НР, (24,21 руб.): 83% от ФОТ (29,17 руб.) СП, (14,59 руб.): 50% от ФОТ (29,17 руб.) | 100 шт. | 0.08 | 7684.77 | 364.64 | 4.14 |  | 614.78 | 29.17 | 0.33
17 | ТЕРр58-10-03 | Устройство водосточных труб: колен с земли, лестниц и подмостей КОЭФ. К ПОЗИЦИИ: Новый коэффициент ОЗП=0,7; ЭМ=0,7; ЗПМ=0,7; ТЗ=0,7; ТЗМ=0,7 НР, (58,27 руб.): 83% от ФОТ (70,21 руб.) СП, (35,11 руб.): 50% от ФОТ (70,21 руб.) | 100 шт. | 0.16 | 4156.93 | 438.8 | 4.14 |  | 665.11 | 70.21 | 0.66
18 | ТЕР10-01-003-1 | Устройство слуховых окон НР, (78,77 руб.): 118% от ФОТ (66,75 руб.) СП, (42,05 руб.): 63% от ФОТ (66,75 руб.) | 1 слуховое окно | 1 | 336.04 | 65.04 | 21.9 | 1.71 | 336.04 | 65.04 | 21.9 | 1.71
Н | 1. 203-9053 | Переплеты оконные для жилых зданий | м2 | 0,5 0,5
Н | 2. 203-9156 | Приборы оконные | компл | 0
19 | СЦМ-203-0002 | Блоки оконные с двойным остеклением со спаренными створками одностворные ОС 9-9, пл.0.75 м2 | м2 | 0.8 | 583.23 |  |  |  | 466.58
20 | ТЕР12-01-012-01 | Ограждение кровель перилами НР, (102,52 руб.): 120% от ФОТ (85,43 руб.) СП, (55,53 руб.): 65% от ФОТ (85,43 руб.) | 100 м ограждения | 1.18 | 3389.71 | 67.9 | 57.33 | 4.5 | 3999.86 | 80.12 | 67.65 | 5.31
Итого прямые затраты по разделу в ценах 2001г. | [8 empty] | 209591.47 | 19258.03 | 8600.96 | 700.75
Накладные расходы | [8 empty] | 20708.73
Сметная прибыль | [8 empty] | 13513.76
Итоги по разделу 1 Кровля :
Крыши, кровли | [8 empty] | 27069.9
Работы по реконструкции зданий и сооружений (усиление и замена существующих конструкций, разборка и возведение отдельных конструктивных элементов) | [8 empty] | 5968.22
Деревянные конструкции | [8 empty] | 62759.53
Теплоизоляционные работы | [8 empty] | 41219.64
Строительные металлические конструкции | [8 empty] | 69786.66
Бетонные и железобетонные монолитные конструкции в промышленном строительстве | [8 empty] | 3562.74
Кровли | [8 empty] | 33447.27
Итого | [8 empty] | 243813.96
В том числе:
Материалы | [8 empty] | 181732.48
Машины и механизмы | [8 empty] | 8600.96
ФОТ | [8 empty] | 19958.78
Накладные расходы | [8 empty] | 20708.73
Сметная прибыль | [8 empty] | 13513.76
В прогнозном уровне цен на 3 квартал 2008г 243 813,96 * 4,5 | [8 empty] | 1097162.82
Итого по разделу 1 Кровля | [8 empty] | 1097162.82
ИТОГИ ПО СМЕТЕ:
Итого прямые затраты по смете в ценах 2001г. | [8 empty] | 209591.47 | 19258.03 | 8600.96 | 700.75
Накладные расходы | [8 empty] | 20708.73
Сметная прибыль | [8 empty] | 13513.76
Итоги по смете:
Крыши, кровли | [8 empty] | 27069.9
Работы по реконструкции зданий и сооружений (усиление и замена существующих конструкций, разборка и возведение отдельных конструктивных элементов) | [8 empty] | 5968.22
Деревянные конструкции | [8 empty] | 62759.53
Теплоизоляционные работы | [8 empty] | 41219.64
Строительные металлические конструкции | [8 empty] | 69786.66
Бетонные и железобетонные монолитные конструкции в промышленном строительстве | [8 empty] | 3562.74
Кровли | [8 empty] | 33447.27
Итого | [8 empty] | 243813.96
В том числе:
Материалы | [8 empty] | 181732.48
Машины и механизмы | [8 empty] | 8600.96
ФОТ | [8 empty] | 19958.78
Накладные расходы | [8 empty] | 20708.73
Сметная прибыль | [8 empty] | 13513.76
Непредвиденные затраты 2% | [8 empty] | 4876.28
Итого с непредвиденными | [8 empty] | 248690.24
В прогнозном уровне цен на 3 квартал 2008г 248 690,24 * 4,5 | [8 empty] | 1119106.08
НДС 18% | [8 empty] | 201439.09
ВСЕГО по смете | [8 empty] | 1320545.17
Составил
Проверил